## Tczów - Wincentów
Załącznik nr 2d do SIWZ
Nr sprawy PZD.T.262.04.2016
……………………………………………………
(pieczęć adresowa Oferenta)
KOSZTORYS OFERTOWY
Przebudowa drogi powiatowej nr 4515W Tczów - Wincentów
Lp. | Pozycja KNNR/ KNR | Opis elementu rozliczeniowego | Nazwa jedn. rozlicz. | Ilość | Cena jedn. netto | Wartość netto
1. | 2. | 3. | 4. | 5. | 6. | 7.
I. Prace przygotowawcze
1. | KNNR 1 0111-0100 | Prace pomiarowe w terenie równinnym. | km | 0.73
Razem:
II. Odwodnienie
2. | wycena własna | Rozebranie rurowego przepustu betonowego fi 0,80 m i dł. 8,20 m wraz z murkami oporowymi pod drogą powiatową. | mb | 11.2
3. | wycena własna | Wykonanie przepustu pod drogą powiatową z rur PEHD fi 80 cm SN8 na podbudowie z kruszywa naturalnego, grubość warstwy po zagęszczeniu 20 cm (frakcja kruszywa 0-20 mm), zakończone betonowymi głowicami czołowymi. | mb | 12
Razem:
III. Podbudowa
4. | KNNR 6 0108-0200 | Wykonanie warstwy wyrównawczej z betonu asfaltowego dla ruchu KR2 ( średnio 75,0 kg/m2) | Mg | 273.75
Razem:
IV. Nawierzchnia
5. | KNNR 6 0309-0201 | Wykonanie warstwy ścieralnej z betonu asfaltowego gr. 4 cm dla ruchu KR2 | m2 | 3650
Razem:
V. Roboty wykończeniowe (pobocza)
6. | Wycena własna | Doprofilowanie (ścinka zawyżonych lub uzupełnienie ziemią urodzajną zaniżonych ) poboczy śr. 10 cm wraz z zagęszczeniem na szerokości średnio 1,50 m. | m2 | 2190
Razem:
Ogółem:
Podatek VAT ……...%
Całkowita suma (brutto)
wartość robót (netto) ................................................................... zł
(słownie: ............................................................................................................................................. ......../100)
VAT ................................................. zł
(słownie: ............................................................................................................................................. ......../100)
wartość brutto .............................................................................. zł
(słownie: ............................................................................................................................................ ......../100)
.........................................
(podpis )