## Sucha - Meciszów
Załącznik nr 2 do SIWZ
Nr sprawy PZD.T.262.05.2017
……………………………………………………
(pieczęć adresowa Oferenta)
KOSZTORYS OFERTOWY
Przebudowa drogi powiatowej nr 3569W Sucha - Męciszów
Lp. | Pozycja KNNR/ KNR | Opis elementu rozliczeniowego | Nazwa jedn. rozlicz. | Ilość | Cena jedn. netto | Wartość netto
1. | 2. | 3. | 4. | 5. | 6. | 7.
I. Prace przygotowawcze
1. | KNNR 1 0111-0100 | Prace pomiarowe w terenie równinnym. | km | 0.979
Razem:
II. Odwodnienie
2. | wycena własna | Rozebranie rurowego przepustu betonowego fi 1,00 m i dł. 9,40 m. | mb | 9.4
3. | wycena własna | Wykonanie przepustu pod drogą z rur PEHD fi 1,00 m SN8 na podbudowie z kruszywa naturalnego, grubość warstwy po zagęszczeniu 20 cm (frakcja kruszywa 0-20 mm), zakończone betonowymi głowicami czołowymi. | mb | 11
4. | wycena własna | Rozebranie rurowego przepustu betonowego fi 0,40 m i dł. 13,00 m | mb | 13
5. | wycena własna | Wykonanie przepustu pod drogą z rur PEHD fi 0,40 m SN8 na podbudowie z kruszywa naturalnego, grubość warstwy po zagęszczeniu 20 cm (frakcja kruszywa 0-20 mm), zakończone betonowymi głowicami czołowymi. | mb | 13
6. | wycena własna | Podczyszczenie rowu przydrożnego. | mb | 1750
7. | wycena własna | Rozbiórka istniejących zjazdów gospodarczych szer. do 6,0 m o nawierzchni gruntowej, betonowej, itp. z przepustami z rur betonowych, ramowych betonowych, z podkładów strunobet. itp. | szt. | 4
8. | wycena własna | Wykonanie zjazdów gruntowych o nawierzchni z kruszywa gr 15 cm i szerokości 8,0 m z rurami PEHD fi 0,40 m dł 9,0 m (rury zakończone głowicami czołowymi). | szt. | 4
9. | wycena własna | Wykonanie zjazdów gruntowych o nawierzchni z kruszywa gr 15 cm i szerokości 5,0 m z rurami PEHD fi 0,40 m dł 6,0 m (rury zakończone głowicami czołowymi). | szt. | 27
Razem:
III. Podbudowa
10. | KNNR 6 0101-0400 | Koryta wykonane na poszerzeniach jezdni o głębokości do 40 cm w gruntach kat II-IV. | m2 | 445.5
11. | KNNR 6 0106-0200 | Warstwy odcinające z piasku, zagęszczane ręcznie, gr. warstwy 10 cm. | m2 | 445.5
12. | KNNR 6 0113-0200 | Dolna warstwa podbudowy z kruszywa łamanego, grubość warstwy po zagęszczeniu 20 cm. | m2 | 445.5
13. | KNNR 6 0113-0400 | Górna warstwa podbudowy z kruszywa łamanego, grubość warstwy po zagęszczeniu 8 cm. | m2 | 445.5
14. | KNNR 6 0108-0200 | Wykonanie warstwy wyrównawczej z betonu asfaltowego dla ruchu KR2 ( średnio 100,0 kg/m2) | Mg | 509.9
Razem:
IV. Nawierzchnia
15 | KNNR 6 0309-0201 | Wykonanie warstwy ścieralnej z betonu asfaltowego gr. 4 cm dla ruchu KR2. | m2 | 5065
Razem:
V. Pobocza
16. | KNR 2-01 0126-0100 | Mechaniczne usunięcie warstwy ziemi urodzajnej (humusu) z poboczy o gr. do 10 cm wraz z wywozem. | m2 | 1958
17. | KNNR 6 0113-0400 | Wykonanie poboczy z kruszywa łamanego na szerokości 1,0 m, grubość warstwy po zagęszczeniu 10 cm. | m2 | 1958
Razem:
VI. Oznakowanie
18. | KNNR 6 0702-0100 | Słupki do znaków drogowych z rur stalowych o śr. 50 mm. | szt. | 3
19. | KNNR 6 0702-0100 | Znaki drogowe (znaki średnie grupy A, D). | szt. | 3
20. | KNNR 6 0702-0100 | Tabliczka pod znaki grupy T. | szt. | 3
Razem:
Ogółem:
Podatek VAT ………. %
Całkowita suma (brutto)
wartość robót (netto) ................................................................... zł
(słownie: ............................................................................................................................................. ......../100)
VAT ................................................. zł
(słownie: ............................................................................................................................................. ......../100)
wartość brutto .............................................................................. zł
(słownie: ............................................................................................................................................ ......../100)
.........................................
(podpis )