## Sucha - Meciszów
Załącznik nr 2a do SIWZ
…………………………………………………… |  |  |  | Nr sprawy PZD.T.262.03.2018
(pieczęć adresowa Oferenta)
KOSZTORYS OFERTOWY
Przebudowa drogi powiatowej nr 4508W Zwoleń - Filipinów
Lp. | Pozycja KNNR/ KNR | Opis elementu rozliczeniowego | Nazwa jedn. rozlicz. | Ilość | Cena jedn. netto | Wartość netto
1. | 2. | 3. | 4. | 5. | 6. | 7.
I. Prace przygotowawcze
1. | KNNR 1 0111-0100 | Prace pomiarowe w terenie równinnym | km | 0.93
Razem:
II. Odwodnienie
2. | wycena własna | Rozebranie rurowego przepustu betonowego fi 0,80 m i dł. 9,30 m (km 8+768 ) | mb | 9.3
3. | wycena własna | Wykonanie przepustu pod drogą (km 8+768) z rur PEHD fi 0,80 m SN8 na podbudowie z kruszywa naturalnego, grubość warstwy po zagęszczeniu 20 cm (frakcja kruszywa 0-20 mm), zakończone betonowymi głowicami czołowymi | mb | 10
Razem:
III. Podbudowa
4. | KNNR 6 0108-0200 | Wykonanie warstwy wyrównawczej z betonu asfaltowego dla ruchu KR2 (średnio 100,0 kg/m2) | Mg | 465
Razem:
IV. Nawierzchnia
5. | KNNR 6 0309-0201 | Wykonanie warstwy ścieralnej z betonu asfaltowego gr. 4 cm dla ruchu KR2. | m2 | 4650
Razem:
V. Roboty wykończeniowe (pobocza)
6. | KNR 2-01 0126-0100 | Mechaniczne usunięcie warstwy ziemi urodzajnej (humusu) z poboczy o gr. do 10 cm wraz z wywozem. | m2 | 1860
7. | KNNR 6 0113-0400 | Wykonanie poboczy z kruszywa łamanego na szerokości 1,0 m, grubość warstwy po zagęszczeniu 10 cm. | m2 | 1860
Razem:
Ogółem:
Podatek VAT ………. %
Całkowita suma (brutto)
wartość robót (netto) ................................................................... zł
(słownie: ............................................................................................................................................. ......../100)
VAT ................................................. zł
(słownie: ............................................................................................................................................. ......../100)
wartość brutto .............................................................................. zł
(słownie: ............................................................................................................................................ ......../100)
.........................................
(podpis )