## Sucha - Meciszów
Załącznik nr 2 do SIWZ
Nr sprawy PZD.T.262.04.2018
……………………………………………………
(pieczęć adresowa Oferenta)
KOSZTORYS OFERTOWY
Przebudowa drogi powiatowej nr 4515W Tczów – Wincentów w km od 2+920 do 3+702
Lp. | Pozycja KNNR/ KNR | Opis elementu rozliczeniowego | Nazwa jedn. rozlicz. | Ilość | Cena jedn. netto | Wartość netto
1. | 2. | 3. | 4. | 5. | 6. | 7.
I. Prace przygotowawcze
1. | KNNR 1 0111-0100 | Prace pomiarowe w terenie równinnym. | km | 0.782
Razem:
II. Podbudowa
2. | KNNR 6 0101-0400 | Koryta wykonane na poszerzeniach jezdni o głębokości do 40 cm w gruntach kat II-IV. | m2 | 486.5
3. | KNNR 6 0106-0200 | Warstwy odcinające z piasku, zagęszczane ręcznie, gr. warstwy 10 cm. | m2 | 486.5
4. | KNNR 6 0113-0200 | Dolna warstwa podbudowy z kruszywa łamanego, grubość warstwy po zagęszczeniu 20 cm. | m2 | 486.5
5. | KNNR 6 0113-0400 | Górna warstwa podbudowy z kruszywa łamanego, grubość warstwy po zagęszczeniu 8 cm. | m2 | 486.5
6. | KNNR 6 0108-0200 | Wykonanie warstwy wyrównawczej z betonu asfaltowego dla ruchu KR3 (średnio 150,0 kg/m2) | Mg | 653.7
Razem:
III. Nawierzchnia
7. | KNNR 6 0309-0201 | Wykonanie warstwy ścieralnej z betonu asfaltowego gr. 4 cm dla ruchu KR3. | m2 | 4375.5
Razem:
IV. Pobocza
8. | KNR 2-01 0126-0100 | Mechaniczne usunięcie warstwy ziemi urodzajnej (humusu) z poboczy o gr. do 10 cm wraz z wywozem. | m2 | 1564
9. | KNNR 6 0113-0400 | Wykonanie poboczy z kruszywa łamanego na szerokości 1,0 m, grubość warstwy po zagęszczeniu 10 cm. | m2 | 1564
Razem:
V. Urządzenia bezpieczeństwa ruchu
10. | KNNR 6 0703-0200 | Montaż stalowych barier energochłonnych N2W3 | m | 24
Razem:
Ogółem:
Podatek VAT ……… %
Całkowita suma (brutto)
wartość robót (netto) ................................................................... zł
(słownie: ........................................................................................................................................ ......../100)
VAT ................................................. zł
(słownie: ........................................................................................................................................ ......../100)
wartość brutto .............................................................................. zł
(słownie: ........................................................................................................................................ ......../100)
.........................................
(podpis)
PRZEDMIAR ROBÓT
Przebudowa drogi powiatowej nr 4515W Tczów – Wincentów w km od 2+920 do 3+702
Lp. | Pozycja KNNR/ KNR | Opis elementu rozliczeniowego | Części składowe jednost. | Ilość | Nazwa jedn. rozlicz. | Ilość jednost.
1. | 2. | 3. | 4. | 5. | 6. | 7.
I. Prace przygotowawcze
1 | KNNR 1 0111-0100 | Prace pomiarowe w terenie równinnym | km | 0.782 | km | 0.782
0,782 km
II. Poszerzenie jezdni
2 | KNNR 6 0101-0400 | Koryta wykonane na poszerzeniach jezdni o głębokości do 40 cm w gruntach kat II-IV. | m2 | 486.5 | m2 | 409.5
| poszerzenie zjazd na dr gminną zjazd na dr gminną | 345,00 mb * 0,60 m * 2 + 40,00 mb * 0,35 m * 2 + 39,50 m² + 5,00 m²
3 | KNNR 6 0106-0200 | Warstwy odcinające z piasku, zagęszczane ręcznie, gr. warstwy 10 cm. | m2 | 486.5 | m2 | 486.5
| poszerzenie zjazd na dr gminną zjazd na dr gminną | 345,00 mb * 0,60 m * 2 + 40,00 mb * 0,35 m * 2 + 39,50 m² + 5,00 m²
4 | KNNR 6 0113-0200 | Dolna warstwa podbudowy z kruszywa łamanego, grubość warstwy po zagęszczeniu 20 cm. | m2 | 486.5 | m2 | 486.5
| poszerzenie zjazd na dr gminną zjazd na dr gminną | 345,00 mb * 0,60 m * 2 + 40,00 mb * 0,35 m * 2 + 39,50 m² + 5,00 m²
5 | KNNR 6 0113-0400 | Górna warstwa podbudowy z kruszywa łamanego, grubość warstwy po zagęszczeniu 8 cm. | m2 | 486.5 | m2 | 486.5
| poszerzenie zjazd na dr gminną zjazd na dr gminną | 345,00 mb * 0,60 m * 2 + 40,00 mb * 0,35 m * 2 + 39,50 m² + 5,00 m²
6 | KNNR 6 0108-0200 | Wykonanie warstwy wyrównawczej z betonu asfaltowego dla ruchu KR3 (średnio 150,0 kg/m2) | Mg | 653.7 | Mg | 653.7
(397,00 mb * 5,00 m + 345,00 mb * 6,10 m + 40,00 mb * 5,60 m + 39,50 m² + 5,00 m²)* 150 kg/m²
IV. Nawierzchnia
7 | KNNR 6 0309-0201 | Wykonanie warstwy ścieralnej z betonu asfaltowego gr. 4 cm dla ruchu KR3. | m2 | 4375.5 | m2 | 4375.5
397,00 mb * 5,00 m + 345,00 mb * 6,00 m + 40,00 mb * 5,50 m + 39,50 m² + 56,00 m² + 5,00 m²
IV. Pobocza
8 | KNR 2-01 0126-0100 | Mechaniczne usunięcie warstwy ziemi urodzajnej (humusu) z poboczy o gr. do 10 cm wraz z wywozem. | m2 | 1564 | m2 | 1564
(782,00 mb *1,00 m) * 2
9 | KNNR 6 0113-0400 | Wykonanie poboczy z kruszywa łamanego na szerokości 1,0 m, grubość warstwy po zagęszczeniu 10 cm. | m2 | 1564 | m2 | 1564
(782,00 mb *1,00 m) * 2
V. Urządzenia bezpieczeństwa ruchu
10 | KNNR 6 0703-02 | Montaż stalowych barier energochłonnych N2W3 | m | 24 | m | 24
12,00 m * 2