## Iłża - Wólka Gonciarska
Załącznik nr 2a do SIWZ
Nr sprawy PZD.T.262.01.2019
……………………………………………………
(pieczęć adresowa Oferenta)
KOSZTORYS OFERTOWY
Przebudowa drogi powiatowej nr 3548W Iłża - Wólka Gonciarska
Lp. | Pozycja KNNR/ KNR | Opis elementu rozliczeniowego | Nazwa jedn. rozlicz. | Ilość | Cena jedn. netto | Wartość netto
1. | 2. | 3. | 4. | 5. | 6. | 7.
I. Prace przygotowawcze
1. | KNNR 1 0111-0100 | Prace pomiarowe w terenie równinnym. | km | 0.99
Razem:
II. Roboty rozbiórkowe - naprawa przełomów
2. | KNR-W 5-10 0323-01 | Cięcie nawierzchni z mas mineralno - bitumicznych na głębokość 6 cm - mechanicznie. | m | 203
3. | KNR AT-03 0102-0100 | Frezowanie nawierzchni bitumicznych gr. 6 cm mechanicznie wraz z wywozem materiału z rozbiórki na odl. do 10 km. | m2 | 300
4. | wycena własna | Rozebranie podbudowy ze stabilizacji betonowej gr. 15 cm wraz z wywozem materiału z rozbiórki na odl. do 10 km. | m2 | 300
5. | KNNR 1 0202-0500 | Roboty ziemne wykonane koparkami podsiębiernymi o poj. łyżki 0,40 m3 w gr. kat. I-II z transp. urobku samochodami samowyładowczymi na odl. do 10 km. | m3 | 39
Razem:
III. Zjazdy na drogi
6. | KNNR 6 0101-0400 | Koryta wykonane na poszerzeniach jezdni o głębokości do 40 cm w gruntach kat II-IV. | m2 | 65
7. | KNNR6 0109-0300 | Podbudowy z piasku stabilizowanego cementem o Rm=5,0 Mpa gr. 10 cm pielęgnowane piaskiem i wodą. | m2 | 65
8. | KNNR 6 0113-0200 | Dolna warstwa podbudowy z kruszywa łamanego, grubość warstwy po zagęszczeniu 15 cm. | m2 | 65
9. | KNNR 6 0113-0400 | Górna warstwa podbudowy z kruszywa łamanego, grubość warstwy po zagęszczeniu 8 cm. | m2 | 65
Razem:
IV. Podbudowa
10. | KNNR6 0109-0300 | Podbudowy z piasku stabilizowanego cementem o Rm=5,0 Mpa gr. 10 cm pielęgnowane piaskiem i wodą. | m2 | 300
11. | KNNR 6 0113-0400 | Dolna warstwa podbudowy z kruszywa łamanego, grubość warstwy po zagęszczeniu 20 cm. | m2 | 300
12. | KNNR 6 0108-0200 | Wykonanie warstwy wiążącej z betonu asfaltowego AC16W gr. 4 cm dla ruchu KR3. | m2 | 300
13. | KNNR 6 0108-0200 | Wykonanie warstwy wyrównawczej z betonu asfaltowego AC16W dla ruchu KR3 (średnio 100,0 kg/m2). | Mg | 559.975
Razem:
V. Nawierzchnia
14. | KNNR 6 0309-0201 | Wykonanie warstwy ścieralnej z betonu asfaltowego AC11S gr. 4 cm dla ruchu KR3. | m2 | 5599.75
Razem:
VI. Pobocza
15. | KNR 2-01 0126-0100 | Mechaniczne usunięcie warstwy ziemi urodzajnej (humusu) z poboczy o gr. do 10 cm wraz z wywozem. | m2 | 1424.25
16. | KNNR 6 0113-0400 | Wykonanie poboczy z kruszywa łamanego na szerokości 0,75 m, grubość warstwy po zagęszczeniu 10 cm. | m2 | 1424.25
Razem:
VII. Oznakowanie
17. | KNR AT-04 0203-0300 | Oznakowanie poziome nawierzchni bitumicznych - na zimno za pomocą mas chemoutwardzalnych grubowarstwowe wykonywane sprzętem ręcznym. | m2 | 135.4
18. | KNNR 6 0702-0100 | Słupki do znaków drogowych z rur stalowych o śr. 50 mm. | szt. | 1
19. | KNNR 6 0702-0100 | Znaki drogowe (znaki średnie grupy B). | szt. | 1
Razem:
VIII. Roboty wykończeniowe
20. | KNNR 1 0104-0700 | Karczowanie pni o śr. 66-75 cm koparką podsiębierną gruntach kat. I-II o normalnej wilgotności. | szt. | 2
21. | wycena własna | Regulacja wysokościowa istniejących zjazdów z kostki brukowej betonowej. | szt. | 3
22. | wycena własna | Doprofilowanie istniejących zjazdów kruszyweł łamanym (0-31,5 mm) gr. 10 cm wraz z profilowaniem i zagęszczaniem. | szt. | 60
Razem:
Ogółem:
Podatek VAT ……… %
Całkowita suma (brutto)
wartość robót (netto) ................................................................... zł
(słownie: ............................................................................................................................................. ......../100)
VAT ................................................. zł
(słownie: ............................................................................................................................................. ......../100)
wartość brutto .............................................................................. zł
(słownie: ............................................................................................................................................ ......../100)
.........................................
(podpis )
PRZEDMIAR ROBÓT
Przebudowa drogi powiatowej nr 3548W Iłża - Wólka Gonciarska
Lp. | Pozycja KNNR/ KNR | Opis elementu rozliczeniowego | Części składowe jednost. | Ilość | Nazwa jedn. Rozlicz. | Ilość jedn.
1. | 2. | 3. | 4. | 5. | 6. | 7.
I. Prace przygotowawcze
1. | KNNR 1 0111-0100 | Prace pomiarowe w terenie równinnym. | km | 0.99 | km | 0.99
0,990 km
II. Roboty rozbiórkowe - naprawa przełomów
2. | KNR-W 5-10 0323-01 | Cięcie nawierzchni z mas mineralno - bitumicznych na głębokość 6 cm - mechanicznie. | m | 203 | m | 203
200,00 m + 1,50 m + 1,50 m
3. | KNR AT-03 0102-0100 | Frezowanie nawierzchni bitumicznych gr. 6 cm mechanicznie wraz z wywozem materiału z rozbiórki na odl. do 10 km. | m2 | 300 | m2 | 300
200,00 m * 1,50 m
4. | wycena własna | Rozebranie podbudowy ze stabilizacji betonowej gr. 15 cm wraz z wywozem materiału z rozbiórki na odl. do 10 km. | m2 | 300 | m2 | 300
200,00 m * 1,50 m
5. | KNNR 1 0202-0500 | Roboty ziemne wykonane koparkami podsiębiernymi o poj. łyżki 0,40 m3 w gr. kat. I-II z transp. urobku samochodami samowyładowczymi na odl. do 10 km. | m3 | 39 | m3 | 39
200,00 m * 1,50 m * 0,13 m
III. Zjazdy na drogi
6. | KNNR 6 0101-0400 | Koryta wykonane na poszerzeniach jezdni o głębokości do 40 cm w gruntach kat II-IV. | m2 | 65 | m2 | 65
2 * (0,5 * 5,00 m * 5,00 m) + 5,00 m * 3,00 m + 2 * (0,5 * 5,00 m * 5,00 m)
7. | KNNR6 0109-0300 | Podbudowy z piasku stabilizowanego cementem o Rm=5,0 Mpa gr. 10 cm pielęgnowane piaskiem i wodą. | m2 | 65 | m2 | 65
2 * (0,5 * 5,00 m * 5,00 m) + 5,00 m * 3,00 m + 2 * (0,5 * 5,00 m * 5,00 m)
8. | KNNR 6 0113-0200 | Dolna warstwa podbudowy z kruszywa łamanego, grubość warstwy po zagęszczeniu 15 cm. | m2 | 65 | m2 | 65
2 * (0,5 * 5,00 m * 5,00 m) + 5,00 m * 3,00 m + 2 * (0,5 * 5,00 m * 5,00 m)
9. | KNNR 6 0113-0400 | Górna warstwa podbudowy z kruszywa łamanego, grubość warstwy po zagęszczeniu 8 cm. | m2 | 65 | m2 | 65
2 * (0,5 * 5,00 m * 5,00 m) + 5,00 m * 3,00 m + 2 * (0,5 * 5,00 m * 5,00 m)
IV. Podbudowa
10. | KNNR6 0109-0300 | Podbudowy z piasku stabilizowanego cementem o Rm=5,0 Mpa gr. 10 cm pielęgnowane piaskiem i wodą. | m2 | 300 | m2 | 300
200,00 m * 1,50 m
11. | KNNR 6 0113-0400 | Dolna warstwa podbudowy z kruszywa łamanego, grubość warstwy po zagęszczeniu 20 cm. | m2 | 300 | m2 | 300
200,00 m * 1,50 m
12. | KNNR 6 0108-0200 | Wykonanie warstwy wiążącej z betonu asfaltowego AC16W gr. 4 cm dla ruchu KR3. | m2 | 300 | m2 | 300
200,00 m * 1,50 m
13. | KNNR 6 0108-0200 | Wykonanie warstwy wyrównawczej z betonu asfaltowego AC16W dla ruchu KR3 (średnio 100,0 kg/m2) | Mg | 559.975 | Mg | 559.975
[990,00 m * 5,50 m + 20,00 m * 2,00 m + (2 * (0,5 * 2,50 * 10,50 m) + 6,00 m * 2,50 m) + 1,70 m * 5,00 m + 65,00 m2] * 100 kg/m2
V. Nawierzchnia
14. | KNNR 6 0309-0201 | Wykonanie warstwy ścieralnej z betonu asfaltowego AC11S gr. 4 cm dla ruchu KR3 | m2 | 5599.75 | m2 | 5599.75
990,00 mb * 5,50 m + 20,00 mb * 2,00m + (2*(0,5*2,50*10,50 m) + 6,00 mb * 2,50 m) + 1,70 m * 5,00 m+ 65,00 m2
VI. Pobocza
15. | KNR 2-01 0126-0100 | Mechaniczne usunięcie warstwy ziemi urodzajnej (humusu) z poboczy o gr. do 10 cm wraz z wywozem. | m2 | 1424.25 | m2 | 1424.25
((990,00 m * 2 - (27,00 m + 20,00 m + 5,00 m + 10,00 m + 10,00 m + 9,00 m)) * 0,75 m
16. | KNNR 6 0113-0400 | Wykonanie poboczy z kruszywa łamanego na szerokości 0,75 m, grubość warstwy po zagęszczeniu 10 cm. | m2 | 1424.25 | m2 | 1424.25
((990,00 m * 2 - (27,00 m + 20,00 m + 5,00 m + 10,00 m + 10,00 m + 9,00 m)) * 0,75 m
VII. Oznakowanie
17. | KNNR 6 0705-0400 | Oznakowanie poziome jezdni farbą chlorokauczukową odblaskową. | m2 | 135.4 | m2 | 135.4
135,40 m2
18. | KNNR 6 0702-0100 | Słupki do znaków drogowych z rur stalowych o śr. 50 mm. | szt. | 1 | szt. | 1
1,0 szt.
19. | KNNR 6 0702-0100 | Znaki drogowe (znaki średnie grupy B). | szt. | 1 | szt. | 1
1,0 szt.
VIII. Roboty wykończeniowe
20. | KNNR 1 0104-0700 | Karczowanie pni o śr. 66-75 cm koparką podsiębierną gruntach kat. I-II o normalnej wilgotności. | szt. | 2 | szt. | 2
2,0 szt.
21. | wycena własna | Regulacja wysokościowa istniejących zjazdów z kostki brukowej betonowej. | szt. | 3 | szt. | 3
3,0 szt.
22. | wycena własna | Doprofilowanie istniejących zjazdów kruszywem łamanym (0-31,5 mm) gr. 10 cm wraz z profilowaniem i zagęszczaniem. | szt. | 60 | szt. | 60
60,0 szt.