## Iłża - Wólka Gonciarska
Załącznik nr 2a do SIWZ
Nr sprawy PZD.T.262.01.2020
……………………………………………………
(pieczęć adresowa Oferenta)
KOSZTORYS OFERTOWY
Przebudowa drogi powiatowej nr 3548W Iłża - Wólka Gonciarska
Lp. | Pozycja KNNR/ KNR | Opis elementu rozliczeniowego | Nazwa jedn. rozlicz. | Ilość | Cena jedn. netto | Wartość netto
1. | 2. | 3. | 4. | 5. | 6. | 7.
I. Prace przygotowawcze
1.1 | KNNR 1 0111-0100 | Prace pomiarowe w terenie równinnym. | km | 0.99
Razem prace przygotowawcze:
II. Roboty rozbiórkowe - naprawa przełomów
2.1 | KNR-W 5-10 0323-01 | Cięcie nawierzchni z mas mineralno - bitumicznych na głębokość 6 cm - mechanicznie. | m | 488.3
2.2 | KNR AT-03 0102-0100 | Frezowanie nawierzchn bitumicznych gr. 6 cm mechanicznie wraz z wywozem materiału z rozbiórki na odl. do 10 km. | m2 | 646.66
2.3 | wycena własna | Rozebranie podbudowy ze stabilizacji betonowej gr. 15 cm wraz z wywozem materiału z rozbiórki na odl. do 10 km. | m2 | 646.66
2.4 | KNNR 1 0202-0500 | Roboty ziemne wykonane koparkami podsiębiernymi o poj. łyżki 0,40 m3 w gr. kat. I-II z transp. urobku samochodami samowyładowczymi na odl. do 10 km. | m3 | 84.066
Razem roboty rozbiórkowe - naprawa przełomów:
III. Zjazdy na drogi.
3.1 | KNNR 6 0101-0400 | Koryta wykonane na poszerzeniach jezdni o głębokości do 40 cm w gruntach kat II-IV. | m2 | 64
3.2 | wycena własna | Rozebranie istniejącego rurowego przepustu betonowego na włączeniu z drogą gminną fi 0,40 m i dł. 6,00 m. | szt. | 2
3.3 | wycena własna | Wykonanie przepustu na włączeniu z drogą gminną z rur PEHD fi 0,40 m SN8 dł. 9,00 m na podbudowie z kruszywa naturalnego, grubość warstwy po zagęszczeniu 20 cm (frakcja kruszywa 0-20 mm), zakończone betonowymi głowicami czołowymi. | szt. | 2
3.4 | KNNR6 0109-0300 | Podbudowy z piasku stabilizowanego cementem o Rm=5,0 Mpa gr. 10 cm pielęgnowane piaskiem i wodą. | m2 | 64
3.5 | KNNR 6 0113-0200 | Dolna warstwa podbudowy z kruszywa łamanego, grubość warstwy po zagęszczeniu 15 cm. | m2 | 64
3.6 | KNNR 6 0113-0400 | Górna warstwa podbudowy z kruszywa łamanego, grubość warstwy po zagęszczeniu 8 cm. | m2 | 64
3.7 | KNNR 6 0108-0200 | Wykonanie warstwy wyrównawczej z betonu asfaltowego AC16W dla ruchu KR3 (średnio 100,0 kg/m2). | Mg | 20.4
3.8 | KNNR 6 0309-0201 | Wykonanie warstwy ścieralnej z betonu asfaltowego AC11S gr. 4 cm dla ruchu KR3. | m2 | 204
Razem zjazdy na drogi:
IV. Podbudowa
4.1 | KNNR6 0109-0300 | Podbudowy z piasku stabilizowanego cementem o Rm=5,0 Mpa gr. 10 cm pielęgnowane piaskiem i wodą. | m2 | 646.66
4.2 | KNNR 6 0113-0400 | Dolna warstwa podbudowy z kruszywa łamanego, grubość warstwy po zagęszczeniu 20 cm. | m2 | 646.66
4.3 | KNNR 6 0108-0200 | Wykonanie warstwy wiążącej z betonu asfaltowego AC16W gr. 4 cm dla ruchu KR3. | m2 | 646.66
4.4 | KNNR 6 0108-0200 | Wykonanie warstwy wyrównawczej z betonu asfaltowego AC16W dla ruchu KR3 (średnio 100,0 kg/m2). | Mg | 544.5
Razem podbudowa:
V. Nawierzchnia
5.1 | KNNR 6 0309-0201 | Wykonanie warstwy ścieralnej z betonu asfaltowego AC11S gr. 4 cm dla ruchu KR3. | m2 | 5445
Razem nawierzchnia:
VI. Pobocza
6.1 | KNR 2-01 0126-0100 | Mechaniczne usunięcie warstwy ziemi urodzajnej (humusu) z poboczy o gr. do 10 cm wraz z wywozem. | m2 | 1433.25
6.2 | KNNR 6 0113-0400 | Wykonanie poboczy z kruszywa łamanego na szerokości 0,75 m, grubość warstwy po zagęszczeniu 10 cm. | m2 | 1433.25
Razem pobocza:
VII. Oznakowanie
7.1 | KNR AT-04 0203-0300 | Oznakowanie poziome jezdni farbą chlorokauczukową odblaskową. | m2 | 143.22
Razem oznakowanie:
VIII. Roboty wykończeniowe
8.1 | wycena własna | Regulacja wysokościowa istniejących zjazdów z kostki brukowej betonowej. | szt. | 4
8.2 | wycena własna | Doprofilowanie istniejących zjazdów kruszywem łamanym (0-31,5 mm) gr. 10 cm wraz z profilowaniem i zagęszczaniem. | szt. | 35
8.3 | wycena własna | Doprofilowanie istniejącego zjazdu na drogę gminną kruszywem łamanym (0-31,5 mm) gr. 10 cm wraz z profilowaniem i zagęszczaniem. | m2 | 41.6
Razem roboty wykończeniowe:
Ogółem:
Podatek VAT …….. %
Całkowita suma (brutto):
wartość robót (netto) ................................................................... zł
(słownie: ........................................................................................................................................ ......../100)
VAT ................................................. zł
(słownie: ........................................................................................................................................ ......../100)
wartość brutto .............................................................................. zł
(słownie: ........................................................................................................................................ ......../100)
.........................................
(podpis )
PRZEDMIAR ROBÓT
Przebudowa drogi powiatowej nr 3548W Iłża - Wólka Gonciarska
Lp. | Pozycja KNNR/ KNR | Opis elementu rozliczeniowego | Części składowe jednost. | Ilość | Nazwa jedn. Rozlicz. | Ilość jedn.
1. | 2. | 3. | 4. | 5. | 6. | 7.
I. Prace przygotowawcze
1.1 | KNNR 1 0111-0100 | Prace pomiarowe w terenie równinnym. | km | 0.99 | km | 0.99
0,990 km
II. Roboty rozbiórkowe - naprawa przełomów
2.1 | KNR-W 5-10 0323-01 | Cięcie nawierzchni z mas mineralno - bitumicznych na głębokość 6 cm - mechanicznie. | m | 488.3 | m | 488.3
strona prawa |  | (3,10 m + 2 * 1,60 m) + (31,70 m + 2 * 1,40 m) + (22,80 m + 2 * 1,60 m) + (23,40 m + 2 * 1,10 m) + (5,60 m + 2 * 1,20 m) + (7,50 m + 2 * 0,80 m) + (4,70 m + 2 * 0,70 m) + (37,50 m + 2 * 1,10 m ) + (28,60 m + 2 * 2,00 m) + (8,00 m + 2 * 2,00 m) + (6,30 m + 2 * 2,00 m) + (11,20 m + 2 * 1,00 m) + (16,30 m + 2 * 0,40 m) + (80,20 m + 2 * 1,20 m) + (7,00 m + 2 * 0,40 m ) + (4,60 m + 2 * 1,20 m ) + (5,70 m + 2 * 0,80 m) + (9,40 m + 2 * 3,20 m)
strona lewa |  | (20,30 m + 2 * 1,30 m) + (7,20 m + 2 * 1,20 m) + (5,40 m + 2 * 2,10 m) + (11,50 m + 2 * 1,10 m) + (13,20 m + 2 * 1,20 m) + (10,30 m + 2 * 1,80 m) + (5,40 m + 2 * 1,80 m)
cała szerokość |  | 5,50 m * 2 + 5,50 m * 2 + 5,50 m * 2
2.2 | KNR AT-03 0102-0100 | Frezowanie nawierzchn bitumicznych gr. 6 cm mechanicznie wraz z wywozem materiału z rozbiórki na odl. do 10 km. | m2 | 646.66 | m2 | 646.66
strona prawa |  | 3,10 m * 1,60 m + 31,70 m * 1,40 m + 22,80 m * 1,60 m + 23,40 m * 1,10 m + 5,60 m * 1,20 m + 7,50 m * 0,80 m + 4,70 m * 0,70 m + 37,50 m * 1,10 m + 28,60 m * 2,00 m + 8,00 m * 2,00 m + 6,30 m * 2,00 m + 11,20 m * 1,00 m + 16,30 m * 0,40 m + 80,20 m * 1,20 m + 7,00 m * 0,40 m + 4,60 m * 1,20 m + 5,70 m * 0,80 m + 9,40 m * 3,20 m
strona lewa |  | 20,30 m * 1,30 m + 7,20 m * 1,20 m + 5,40 m * 2,10 m + 11,50 m * 1,10 m + 13,20 m * 1,20 m + 10,30 m * 1,80 m + 5,40 m * 1,80 m
cała szerokość |  | 21,00 m * 5,50 m + 1,50 m * 5,50 m + 1,50 m * 5,50 m
2.3 | wycena własna | Rozebranie podbudowy ze stabilizacji betonowej gr. 15 cm wraz z wywozem materiału z rozbiórki na odl. do 10 km. | m2 | 646.66 | m2 | 646.66
strona prawa |  | 3,10 m * 1,60 m + 31,70 m * 1,40 m + 22,80 m * 1,60 m + 23,40 m * 1,10 m + 5,60 m * 1,20 m + 7,50 m * 0,80 m + 4,70 m * 0,70 m + 37,50 m * 1,10 m + 28,60 m * 2,00 m + 8,00 m * 2,00 m + 6,30 m * 2,00 m + 11,20 m * 1,00 m + 16,30 m * 0,40 m + 80,20 m * 1,20 m + 7,00 m * 0,40 m + 4,60 m * 1,20 m + 5,70 m * 0,80 m + 9,40 m * 3,20 m
strona lewa |  | 20,30 m * 1,30 m + 7,20 m * 1,20 m + 5,40 m * 2,10 m + 11,50 m * 1,10 m + 13,20 m * 1,20 m + 10,30 m * 1,80 m + 5,40 m * 1,80 m
cała szerokość |  | 21,00 m * 5,50 m + 1,50 m * 5,50 m + 1,50 m * 5,50 m
2.4 | KNNR 1 0202-0500 | Roboty ziemne wykonane koparkami podsiębiernymi o poj. łyżki 0,40 m3 w gr. kat. I-II z transp. urobku samochodami samowyładowczymi na odl. do 10 km. | m3 | 84.066 | m3 | 84.066
strona prawa |  | (3,10 m * 1,60 m + 31,70 m * 1,40 m + 22,80 m * 1,60 m + 23,40 m * 1,10 m + 5,60 m * 1,20 m + 7,50 m * 0,80 m + 4,70 m * 0,70 m + 37,50 m * 1,10 m + 28,60 m * 2,00 m + 8,00 m * 2,00 m + 6,30 m * 2,00 m + 11,20 m * 1,00 m + 16,30 m * 0,40 m + 80,20 m * 1,20 m + 7,00 m * 0,40 m + 4,60 m * 1,20 m + 5,70 m * 0,80 m + 9,40 m * 3,20 m) * 0,13 m
strona lewa |  | (20,30 m * 1,30 m + 7,20 m * 1,20 m + 5,40 m * 2,10 m + 11,50 m * 1,10 m + 13,20 m * 1,20 m + 10,30 m * 1,80 m + 5,40 m * 1,80 m) * 0,13 m
cała szerokość |  | (21,00 m * 5,50 m + 1,50 m * 5,50 m + 1,50 m * 5,50 m) * 0,13 m
III. Zjazdy na drogi.
3.1 | KNNR 6 0101-0400 | Koryta wykonane na poszerzeniach jezdni o głębokości do 40 cm w gruntach kat II-IV. | m2 | 64 | m2 | 64
(5,00 m * 3,20 m + 0,5 * 4,00 m * 4,00 m * 2 ) * 2
3.2 | wycena własna | Rozebranie istniejącego rurowego przepustu betonowego na włączeniu z drogą gminną fi 0,40 m i dł. 6,00 m. | szt. | 2 | szt. | 2
2,0 szt.
3.3 | wycena własna | Wykonanie przepustu na włączeniu z drogą gminną z rur PEHD fi 0,40 m SN8 dł. 9,00 m na podbudowie z kruszywa naturalnego, grubość warstwy po zagęszczeniu 20 cm (frakcja kruszywa 0-20 mm), zakończone betonowymi głowicami czołowymi. | szt. | 2 | szt. | 2
2,0 szt.
3.4 | KNNR6 0109-0300 | Podbudowy z piasku stabilizowanego cementem o Rm=5,0 Mpa gr. 10 cm pielęgnowane piaskiem i wodą. | m2 | 64 | m2 | 64
(5,00 m * 3,20 m + 0,5 * 4,00 m * 4,00 m * 2 ) * 2
3.5 | KNNR 6 0113-0200 | Dolna warstwa podbudowy z kruszywa łamanego, grubość warstwy po zagęszczeniu 15 cm. | m2 | 64 | m2 | 64
(5,00 m * 3,20 m + 0,5 * 4,00 m * 4,00 m * 2 ) * 2
3.6 | KNNR 6 0113-0400 | Górna warstwa podbudowy z kruszywa łamanego, grubość warstwy po zagęszczeniu 8 cm. | m2 | 64 | m2 | 64
(5,00 m * 3,20 m + 0,5 * 4,00 m * 4,00 m * 2 ) * 2
3.7 | KNNR 6 0108-0200 | Wykonanie warstwy wyrównawczej z betonu asfaltowego AC16W dla ruchu KR3 (średnio 100,0 kg/m2) | Mg | 20.4 | Mg | 20.4
[(5,00 m * 3,20 m + 0,5 * 4,00 m * 4,00 m *2) * 2 + (5,00 m * 9,00 m + 0,5 * 5,00 m * 19,00 m * 2)] * 100 kg/m2
3.8 | KNNR 6 0309-0201 | Wykonanie warstwy ścieralnej z betonu asfaltowego AC11S gr. 4 cm dla ruchu KR3 | m2 | 204 | m2 | 204
(5,00 m * 3,20 m + 0,5 * 4,00 m * 4,00 m *2) * 2 + (5,00 m * 9,00 m + 0,5 * 5,00 m * 19,00 m * 2)
IV. Podbudowa
4.1 | KNNR6 0109-0300 | Podbudowy z piasku stabilizowanego cementem o Rm=5,0 Mpa gr. 10 cm pielęgnowane piaskiem i wodą. | m2 | 646.66 | m2 | 646.66
strona prawa |  | 3,10 m * 1,60 m + 31,70 m * 1,40 m + 22,80 m * 1,60 m + 23,40 m * 1,10 m + 5,60 m * 1,20 m + 7,50 m * 0,80 m + 4,70 m * 0,70 m + 37,50 m * 1,10 m + 28,60 m * 2,00 m + 8,00 m * 2,00 m + 6,30 m * 2,00 m + 11,20 m * 1,00 m + 16,30 m * 0,40 m + 80,20 m * 1,20 m + 7,00 m * 0,40 m + 4,60 m * 1,20 m + 5,70 m * 0,80 m + 9,40 m * 3,20 m
strona lewa |  | 20,30 m * 1,30 m + 7,20 m * 1,20 m + 5,40 m * 2,10 m + 11,50 m * 1,10 m + 13,20 m * 1,20 m + 10,30 m * 1,80 m + 5,40 m * 1,80 m
cała szerokość |  | 21,00 m * 5,50 m + 1,50 m * 5,50 m + 1,50 m * 5,50 m
4.2 | KNNR 6 0113-0400 | Dolna warstwa podbudowy z kruszywa łamanego, grubość warstwy po zagęszczeniu 20 cm. | m2 | 646.66 | m2 | 646.66
strona prawa |  | 3,10 m * 1,60 m + 31,70 m * 1,40 m + 22,80 m * 1,60 m + 23,40 m * 1,10 m + 5,60 m * 1,20 m + 7,50 m * 0,80 m + 4,70 m * 0,70 m + 37,50 m * 1,10 m + 28,60 m * 2,00 m + 8,00 m * 2,00 m + 6,30 m * 2,00 m + 11,20 m * 1,00 m + 16,30 m * 0,40 m + 80,20 m * 1,20 m + 7,00 m * 0,40 m + 4,60 m * 1,20 m + 5,70 m * 0,80 m + 9,40 m * 3,20 m
strona lewa |  | 20,30 m * 1,30 m + 7,20 m * 1,20 m + 5,40 m * 2,10 m + 11,50 m * 1,10 m + 13,20 m * 1,20 m + 10,30 m * 1,80 m + 5,40 m * 1,80 m
cała szerokość |  | 21,00 m * 5,50 m + 1,50 m * 5,50 m + 1,50 m * 5,50 m
4.3 | KNNR 6 0108-0200 | Wykonanie warstwy wiążącej z betonu asfaltowego AC16W gr. 4 cm dla ruchu KR3. | m2 | 646.66 | m2 | 646.66
strona prawa |  | 3,10 m * 1,60 m + 31,70 m * 1,40 m + 22,80 m * 1,60 m + 23,40 m * 1,10 m + 5,60 m * 1,20 m + 7,50 m * 0,80 m + 4,70 m * 0,70 m + 37,50 m * 1,10 m + 28,60 m * 2,00 m + 8,00 m * 2,00 m + 6,30 m * 2,00 m + 11,20 m * 1,00 m + 16,30 m * 0,40 m + 80,20 m * 1,20 m + 7,00 m * 0,40 m + 4,60 m * 1,20 m + 5,70 m * 0,80 m + 9,40 m * 3,20 m
strona lewa |  | 20,30 m * 1,30 m + 7,20 m * 1,20 m + 5,40 m * 2,10 m + 11,50 m * 1,10 m + 13,20 m * 1,20 m + 10,30 m * 1,80 m + 5,40 m * 1,80 m
cała szerokość |  | 21,00 m * 5,50 m + 1,50 m * 5,50 m + 1,50 m * 5,50 m
4.4 | KNNR 6 0108-0200 | Wykonanie warstwy wyrównawczej z betonu asfaltowego AC16W dla ruchu KR3 (średnio 100,0 kg/m2) | Mg | 544.5 | Mg | 544.5
990,00 m * 5,50 m* 100 kg/m2
V. Nawierzchnia
5.1 | KNNR 6 0309-0201 | Wykonanie warstwy ścieralnej z betonu asfaltowego AC11S gr. 4 cm dla ruchu KR3 | m2 | 5445 | m2 | 5445
990,00 mb * 5,50 m
VI. Pobocza
6.1 | KNR 2-01 0126-0100 | Mechaniczne usunięcie warstwy ziemi urodzajnej (humusu) z poboczy o gr. do 10 cm wraz z wywozem. | m2 | 1433.25 | m2 | 1433.25
(990,00 m * 2 - 47,00 m - 5,00 m - 5,00 m - 7,00 m - 5,00 m) * 0,75 m
6.2 | KNNR 6 0113-0400 | Wykonanie poboczy z kruszywa łamanego na szerokości 0,75 m, grubość warstwy po zagęszczeniu 10 cm. | m2 | 1433.25 | m2 | 1433.25
(990,00 m * 2 - 47,00 m - 5,00 m - 5,00 m - 7,00 m - 5,00 m) * 0,75 m
VII. Oznakowanie
7.1 | KNNR 6 0705-0400 | Oznakowanie poziome jezdni farbą chlorokauczukową odblaskową. | m2 | 143.22 | m2 | 143.22
143,22 m2
VIII. Roboty wykończeniowe
8.1 | wycena własna | Regulacja wysokościowa istniejących zjazdów z kostki brukowej betonowej. | szt. | 4 | szt. | 4
4,0 szt.
8.2 | wycena własna | Doprofilowanie istniejących zjazdów kruszywem łamanym (0-31,5 mm) gr. 10 cm wraz z profilowaniem i zagęszczaniem. | szt. | 35 | szt. | 35
35,0 szt.
8.3 | wycena własna | Doprofilowanie istniejącego zjazdu na drogę gminną kruszywem łamanym (0-31,5 mm) gr. 10 cm wraz z profilowaniem i zagęszczaniem. | m2 | 41.6 | m2 | 41.6
8,00 m * 3,20 m + (0,5 * 4,00 m * 4,00 m ) * 2