## Sucha - Meciszów
Załącznik nr 2b do SIWZ
Nr sprawy PZD.T.262.01.2020
……………………………………………………
(pieczęć adresowa Oferenta)
KOSZTORYS OFERTOWY
Przebudowa drogi powiatowej nr 4526W Łagów - Przyłęk
Lp. | Pozycja KNNR/ KNR | Opis elementu rozliczeniowego | Nazwa jedn. rozlicz. | Ilość | Cena jedn. netto | Wartość netto
1. | 2. | 3. | 4. | 5. | 6. | 7.
I. Prace przygotowawcze
1.1 | KNNR 1 0111-0100 | Prace pomiarowe w terenie równinnym | km | 0.99
Razem prace przygotowawcze:
II. Odwodnienie
2.1 | wycena własna | Rozebranie rurowego przepustu betonowego fi 0,80 m i dł. 8,30 m (km 2+745). | mb | 8.3
2.2 | wycena własna | Wykonanie przepustu pod drogą (km 2+745) z rur PEHD fi 0,80 m SN8 na podbudowie z kruszywa naturalnego, grubość warstwy po zagęszczeniu 20 cm (frakcja kruszywa 0-20 mm), zakończone betonowymi głowicami czołowymi. | mb | 10
2.3 | wycena własna | Rozebranie rurowego przepustu betonowego fi 0,60 m i dł. 8,20 m (km 2+169). | mb | 8.2
2.4 | wycena własna | Wykonanie przepustu pod drogą (km 2+169) z rur PEHD fi 0,60 m SN8 na podbudowie z kruszywa naturalnego, grubość warstwy po zagęszczeniu 20 cm (frakcja kruszywa 0-20 mm), zakończone betonowymi głowicami czołowymi. | mb | 10
Razem odwodnienie:
III. Poszerzenie jezdni
3.1 | KNNR 6 0101-0400 | Koryta wykonane na poszerzeniach jezdni o głębokości do 40 cm w gruntach kat II-IV. | m2 | 96
3.2 | KNNR 6 0109-0300 | Podbudowy z piasku stabilizowanego cementem o Rm=5,0 Mpa gr. 10 cm, pielęgnowanie piaskiem i wodą. | m2 | 96
3.3 | KNNR 6 0113-0200 | Dolna warstwa podbudowy z kruszywa łamanego, grubość warstwy po zagęszczeniu 15 cm. | m2 | 96
3.4 | KNNR 6 0113-0400 | Górna warstwa podbudowy z kruszywa łamanego, grubość warstwy po zagęszczeniu 8 cm. | m2 | 96
3.5 | KNNR 6 0108-0200 | Wykonanie warstwy wiążącej z betonu asfaltowego AC16W gr. 4 cm dla ruchu KR3. | Mg | 9.6
Razem poszerzenie jezdni:
IV. Podbudowa
4.1 | KNNR 6 0309-0201 | Wykonanie warstwy wyrównawczej z betonu asfaltowego AC16W gr. 5 cm dla ruchu KR3. | Mg | 630.75
Razem podbudowa:
V. Nawierzchnia
5.1 | KNNR 6 0309-0201 | Wykonanie warstwy ścieralnej z betonu asfaltowego AC11S gr. 4 cm dla ruchu KR3. | m2 | 5030
Razem nawierzchnia:
VI. Pobocza
6.1 | KNR 2-01 0126-0100 | Mechaniczne usunięcie warstwy ziemi urodzajnej (humusu) z poboczy o gr. do 10 cm wraz z wywozem. | m2 | 1980
6.2 | KNNR 6 0113-0400 | Wykonanie poboczy z kruszywa łamanego na szerokości 1,00 m, grubość warstwy po zagęszczeniu 10 cm. | m2 | 1980
Razem pobocza:
VII. Roboty wykończeniowe
7.1 | wycena własna | Doprofilowanie isteniejących zjazdów na drogi gminne kruszywem łamanym (0-31,5 mm) gr. 10 cm wraz z profilowaniem i zagęszczeniem. | szt. | 2
Razem roboty wykończeniowe:
Ogółem:
Podatek VAT …….. %
Całkowita suma (brutto):
wartość robót (netto) ................................................................... zł
(słownie: ........................................................................................................................................ ......../100)
VAT ................................................. zł
(słownie: ........................................................................................................................................ ......../100)
wartość brutto .............................................................................. zł
(słownie: ........................................................................................................................................ ......../100)
.........................................
(podpis )
PRZEDMIAR ROBÓT
Przebudowa drogi powiatowej nr 4526W Łagów - Przyłęk
Lp. | Pozycja KNNR/ KNR | Opis elementu rozliczeniowego | Części składowe jednost. | Ilość | Nazwa jedn. rozlicz. | Ilość jednost.
1. | 2. | 3. | 4. | 5. | 6. | 7.
I. Prace przygotowawcze
1.1 | KNNR 1 0111-0100 | Prace pomiarowe w terenie równinnym | km | 0.99 | km | 0.99
0,990 km
II. Odwodnienie
2.1 | wycena własna | Rozebranie rurowego przepustu betonowego fi 0,80 m i dł. 8,30 m (km 2+745). | mb | 8.3 | mb | 8.3
8,30 mb
2.2 | wycena własna | Wykonanie przepustu pod drogą (km 2+745) z rur PEHD fi 0,80 m SN8 na podbudowie z kruszywa naturalnego, grubość warstwy po zagęszczeniu 20 cm (frakcja kruszywa 0-20 mm), zakończone betonowymi głowicami czołowymi. | mb | 10 | mb | 10
10,00 mb
2.3 | wycena własna | Rozebranie rurowego przepustu betonowego fi 0,60 m i dł. 8,20 m (km 2+169). | mb | 8.2 | mb | 8.2
8,20 mb
2.4 | wycena własna | Wykonanie przepustu pod drogą (km 2+169) z rur PEHD fi 0,60 m SN8 na podbudowie z kruszywa naturalnego, grubość warstwy po zagęszczeniu 20 cm (frakcja kruszywa 0-20 mm), zakończone betonowymi głowicami czołowymi. | mb | 10 | mb | 10
10,00 mb
III. Poszerzenie jezdni
3.1 | KNNR 6 0101-0400 | Koryta wykonane na poszerzeniach jezdni o głębokości do 40 cm w gruntach kat II-IV. | m2 | 96 | m2 | 96
160,00 mb * 0,30 m * 2
3.2 | KNNR 6 0109-0300 | Podbudowy z piasku stabilizowanego cementem o Rm=5,0 Mpa gr. 10 cm, pielęgnowanie piaskiem i wodą. | m2 | 96 | m2 | 96
160,00 mb * 0,30 m * 2
3.3 | KNNR 6 0113-0200 | Dolna warstwa podbudowy z kruszywa łamanego, grubość warstwy po zagęszczeniu 15 cm. | m2 | 96 | m2 | 96
160,00 mb * 0,30 m * 2
3.4 | KNNR 6 0113-0400 | Górna warstwa podbudowy z kruszywa łamanego, grubość warstwy po zagęszczeniu 8 cm. | m2 | 96 | m2 | 96
160,00 mb * 0,30 m * 2
3.5 | KNNR 6 0108-0200 | Wykonanie warstwy wiążącej z betonu asfaltowego AC16W gr. 4 cm dla ruchu KR3. | Mg | 9.6 | Mg | 9.6
160,00 mb * 0,30 m * 2* 100 kg/m²
IV. Podbudowa
4.1 | KNNR 6 0309-0201 | Wykonanie warstwy wyrównawczej z betonu asfaltowego AC16W gr. 5 cm dla ruchu KR3. | Mg | 630.75 | Mg | 630.75
(830,00 mb * 5,00 m + 160,00 mb * 5,60 m)* 125 kg/m2
V. Nawierzchnia
5.1 | KNNR 6 0309-0201 | Wykonanie warstwy ścieralnej z betonu asfaltowego AC11S gr. 4 cm dla ruchu KR3. | m2 | 5030 | m2 | 5030
830,00 mb * 5,00 m + 160,00 mb * 5,50 m
VI. Pobocza
6.1 | KNR 2-01 0126-0100 | Mechaniczne usunięcie warstwy ziemi urodzajnej (humusu) z poboczy o gr. do 10 cm wraz z wywozem. | m2 | 1980 | m2 | 1980
(990,00 mb * 1,00 m) * 2
6.2 | KNNR 6 0113-0400 | Wykonanie poboczy z kruszywa łamanego na szerokości 1,0 m, grubość warstwy po zagęszczeniu 10 cm. | m2 | 1980 | m2 | 1980
(990,00 mb * 1,00 m) * 2
VII. Roboty wykończeniowe
7.1 | wycena własna | Doprofilowanie istniejących zjazdów na drogi gminne kruszywem łamanym (0-31,5 mm) gr. 10 cm wraz z profilowaniem i zagęszczeniem. | szt. | 2 | szt. | 2
2,0 szt