## koszt Mierziączka
Załącznik nr 1
KOSZTORYS OFERTOWY
Przebudowa drogi powiatowej nr 4529W Jasieniec Solecki - Mierziączka w km od 5+340 do km 7+590
Lp. | Pozycja KNNR/ KNR | Opis elementu rozliczeniowego | Nazwa jedn. rozlicz. | Ilość | Cena jedn. netto | VAT (22%) | Wartość netto | Wartość brutto
1. | 2. | 3. | 4. | 5. | 6. | 7. | 8. | 9.
I. Prace przygotowawcze
1. | KNNR 1 0119-0300 | Roboty pomiarowe przy linioweych robotach ziemnych. Trasy dróg w terenie równinnym | km | 2.25
2. | KNNR 6 0113-0500 | Górna warstwa podbudowy z kruszywa łamanego, grubość warstwy po zagęszczeniu 10 cm (profilowanie profilu jezdni) | m2 | 2000
3. | KNNR 6 0113-0100 | Dolna warstwa podbudowy z kruszywa łamanego, grubość warstwy po zagęszczeniu 15 cm (profilowanie przy mostach) | m2 | 250
Razem:
II. Przepust fi 40 cm
4. | KNNR 6 0802-0400 | Mechaniczne rozebranie nawierzchni z mas min.- bit. gr. 4 cm | m2 | 5
5. | KNNR 6 0802-0200 | Mechaniczne rozebranie nawierzchni z tłucznia o gr. 15 cm | m2 | 5
6. | KNNR 1 0201-0100 | Roboty ziemne wykonane koparkami o pojemności łyżki 0,15 m3 z transportem urobku samochodami samowyładowczymi na odległość do 1 km, grunt o normalnej wilgotności kat I-II | m3 | 4.25
7. | KNR 2-31 0816-0400 | Rozebranie rurowego przepustu betonowego o śr. 40 cm | m | 8.5
8. | KNNR 1 0406-0101 | Nasypy wykonane koparkami zagarniakowymi z bezpośrednim przerzutem gruntu uzyskanego z ukopu, grunt kat. I-II | m3 | 7.65
9. | KNNR 6 0112-0200 | Dolna warstwa podbudowy z kruszywa naturalnego, grubość warstwy po zagęszczeniu 25 cm. | m2 | 5
10. | KNNR 6 0112-0400 | Górna warstwa podbudowy z kruszywa naturalnego, grubość warstwy po zagęszczeniu 8 cm. | m2 | 5
Razem:
III. Przepust fi 80 cm
11. | KNNR 6 0802-0400 | Mechaniczne rozebranie nawierzchni z mas min.- bit. gr. 4 cm | m2 | 10
12. | KNNR 6 0802-0200 | Mechaniczne rozebranie nawierzchni z tłucznia o gr. 15 cm | m2 | 10
13. | KNNR 1 0201-0100 | Roboty ziemne wykonane koparkami o pojemności łyżki 0,15 m3 z transportem urobku samochodami samowyładowczymi na odległość do 1 km, grunt o normalnej wilgotności kat I-II | m3 | 25.87
14. | KNR 2-31 0816-0400 | Rozebranie rurowego przepustu betonowego o śr. 80 cm | m | 7.7
15. | KNNR 6 0112-0100 | Dolna warstwa podbudowy z kruszywa naturalnego, grubość warstwy po zagęszczeniu 20 cm (frakcja kruszywa 0-20 mm) | m2 | 6.16
16. | wycena własna | Wykonanie przepustu z rur PEHD fi 60 cm | m | 9
17. | KNNR 4 0406-0101 | Nasypy wykonane koparkami zagarniakowymi z bezpośrednim przerzutem gruntu uzyskanego z ukopu, grunt kat. I-II | m3 | 27.1
18. | KNNR 6 0112-0200 | Dolna warstwa podbudowy z kruszywa naturalnego, grubość warstwy po zagęszczeniu 25 cm. | m2 | 10
19. | KNNR 6 0112-0400 | Górna warstwa podbudowy z kruszywa naturalnego, grubość warstwy po zagęszczeniu 8 cm. | m2 | 10
20. | wycena własna | Wykonanie zjadów gruntowych szerokości 4,0 m z rur PEHD fi 40 cm | szt. | 2
Razem:
IV. Nawierzchnia
21. | KNNR 6 0108-0200 | Mechaniczne wyrównanie istniejącej podbudowy mieszanką mineralno-asfaltowych st. II, transport samochodami samowyładowczymi (doprofilowanie) | t | 843.75
22. | KNNR 6 0309-0203 | Nawierzchnie z mieszanek mineralno-asfaltowych st. II, grubość warstwy ścieralnej po zagęszczeniu 4 cm, transport mieszanki samochodami samowyładowczymi | m2 | 11275
Razem:
V. Pobocza i rów
23. | KNNR 1 0201-0100 | Roboty ziemne wykonane koparkami o pojemności łyżki 0,15 m3 z transportem urobku samochodami samowyładowczymi na odl. do 1 km, grunt o normalnej wilgotności kat. I-II (wykonanie rowu przydrożnego ) | mb | 400
24. | KNNR 6 0102-0110 | Koryta wykonane na poszerzeniach jezdni o głęb. 15 cm, w gruntach kat. II-IV | m2 | 60
25. | KNNR 6 0104-0300 | Warstwy odsączające wykonane i zagęszczane mechanicznie na całej szerokości koryta lub drogi, grubość warstwy po zagęszczeniu 10 cm | m2 | 60
26. | KNNR 6 0113-0400 | Wykonnie poboczy z kruszywa łamanego, grubość warstwy po zagęszczeniu 8 cm. | m2 | 60
27. | Wycena własna | Doprofilowanie (uzupełnienie ziemią urodzajną zaniżonych ) poboczy szerokości 1,0m (śr. 10 cm) wraz z zagęszczeniem. | m2 | 3180
28. | Wycena własna | Wykonanie poboczy gruntowych szer. 1,0 m. Formowanie i zagęszczanie poboczy z gruntu z dokopu (średnio 25 cm) | m2 | 1200
Razem:
Ogółem
Podatek VAT 22%
Całkowita suma (brutto)
wartość robót (netto) ................................................................... zł
(słownie: .................................................................................................................................................. ......../100)
VAT ................................................. zł
(słownie: .................................................................................................................................................. ......../100)
wartość brutto .............................................................................. zł
(słownie: .................................................................................................................................................. ......../100)
.........................................
(podpis )