## koszt Chechly
Załącznik nr 1
KOSZTORYS OFERTOWY
Przebudowa drogi powiatowej nr 4505W Policzna - Chechły w km od 0+000 do km 1+700
Lp. | Pozycja KNNR/ KNR | Opis elementu rozliczeniowego | Nazwa jedn. rozlicz. | Ilość | Cena jedn. netto | VAT (22%) | Wartość netto | Wartość brutto
1. | 2. | 3. | 4. | 5. | 6. | 7. | 8. | 9.
I Prace przygotowawcze
1 | KNNR 1 0111-0100 | Prace pomiarowe w terenie równinnym | km | 1.7
2 | KNNR 6 1005-0600 | Czyszczenie mechaniczne nawierzchni drogowych bitumicznych | m2 | 8773
Razem:
II Roboty rozbiórkowe
3 | wycena własna | Rozebranie wjazdów z kostki brukowej betonowej gr 6 cm wraz z ponownym wbudowaniem (regulacja wysokości wjazdów). | m2 | 123.55
Razem:
III Odwodnienie
4 | Wycena własna | Wykonanie rowu odwadniającego | mb | 400
5 | Wycena własna | Wykonanie krytego cieku wodnego z rur PCV fi 350 mm (średnia głebokość posadowienia rury 1,0m) | mb | 30
6 | Wycena własna | Wykonanie zjzdów gruntowych, wraz z zagęszczeniem. | m2 | 110
7 | Wycena własna | Przepusty rurowe pod zjazdami z rur PCV 400 mm | m | 25
Razem:
IV Parking
8 | KNNR 6 0403-0300 | Krawęzniki betonowe wystające o wymiarach 15x30 cm wraz z wykonaniem ław z betonu B-7,5 na podsypce cementowo - piaskowej | m | 82
9 | KNNR 6 0112-0400 | Górna warstwa podbudowy z kruszywa naturalnego, grubość warstwy po zagęszczniu 8 cm. (doprofilowanie nawierzchni parkingu) | m2 | 150.5
10 | KNNR 6 0309-0203 | Nawierzchnie z mieszanek mineralno-asfaltowych standard II, grubość warstwy po zagęszczeniu 4 cm, transport mieszanki samochodami samowyładowczymi | m2 | 150.5
11 | KNR 2-21 0401-0500 | Wykonanie trawników dywanowych siewem w terenie płaskim | m2 | 130
12 | KNNR 6 0112-0400 | Górna warstwa podbudowy z kruszywa naturalnego, grubość warstwy po zagęszczniu 8 cm. (uzupełnienie kruszywem między chodnikiem a parkingiem) | m2 | 82.5
Razem:
V Podbudowa
13 | KNNR 6 0112-0500 | Górna warstwa podbudowy z kruszywa naturalnego, grubość warstwy po zagęszczniu 10 cm. (uzupełnienie kruszywem na właczeniu drogi gminnej) | m2 | 37.5
14 | KNNR 6 0108-0200 | Mechaniczne wyrównanie istniejącej podbudowy mieszanką mineralno-asfaltową st. II, transport samochodami samowyładowczymi (warstwa wyrównawcza - średnio 50,0 kg/m2) | t | 433.75
Razem:
VI Roboty drogowe - nawierzchnia
15 | KNNR 6 0309-0203 | Nawierzchnie z mieszanek mineralno-asfaltowych standard II, grubość warstwy po zagęszczeniu 4 cm, transport mieszanki samochodami samowyładowczymi | m2 | 8773
Razem:
VII Roboty wykończeniowe (pobocza)
16 | Wycena własna | Doprofilowanie (uzupełnienie ziemią urodzajną zaniżonych bądź ścinka zawyżonych) poboczy śr. 10cm wraz z zagęszczeniem. | m2 | 4245
Razem:
Ogółem wartość robót:
wartość robót (netto) ................................................................... zł
(słownie: .................................................................................................................................................. ......../100)
VAT ................................................. zł
(słownie: .................................................................................................................................................. ......../100)
wartość brutto .............................................................................. zł
(słownie: .................................................................................................................................................. ......../100)
.........................................
(podpis )