## koszt Chechly
Załącznik nr 1
KOSZTORYS OFERTOWY
Przebudowa drogi powiatowej nr 4513W Zwoleń - Kazanów w km od 12+652 do km 13+952
Lp. | Pozycja KNNR/ KNR | Opis elementu rozliczeniowego | Nazwa jedn. rozlicz. | Ilość | Cena jedn. netto | VAT (22%) | Wartość netto | Wartość brutto
1. | 2. | 3. | 4. | 5. | 6. | 7. | 8. | 9.
I Prace przygotowawcze
1 | KNNR 1 0111-0100 | Prace pomiarowe w terenie równinnym | km | 1.3
2 | KNNR 6 1005-0600 | Czyszczenie mechaniczne nawierzchni drogowych bitumicznych | m2 | 4680
Razem:
II Poszerzenie jezdni
3 | KNNR 6 0102-0200 | Koryta wykonane na poszerzeniach jezdni głębokości 20 cm w gruntach kat II-IV. | m2 | 2084.4
4 | KNNR 1 0113-0200 | Dolna warstwa podbudowy z kruszywa łamanego, grubość warstwy po zagęszczeniu 20 cm | m2 | 2084.4
5 | KNNR 1 0112-0400 | Górna warstwa podbudowy z kruszywa łamanego, grubość warstwy po zagęszczeniu 8 cm | m2 | 2084.4
Razem:
III Zjazdy
6 | KNNR 1 0201-0100 | Roboty ziemne wykonane koparkami o pojemności łyżki 0,15 m3 z transportem urobku samochodami samowyładowczymi na odległość do 1 km, grunt o normalnej wilgotności kat I-II | m3 | 5
7 | KNNR 6 0112-0100 | Dolna warstwa podbudowy z kruszywa naturalnego, grubość warstwy po zagęszczeniu 20 cm (frakcja kruszywa 0-20 mm) | m2 | 4.8
8 | Wycena własna | Wykonanie zjazdu szerokości 4,5 m z przepustem z rur PEHD fi 40 cm i dł. 7,0 m, nawierzchnia zjazdu z kruszywa | szt | 1
Razem:
IV Podbudowa
9 | KNNR 6 0112-0400 | Górna warstwa podbudowy z kruszywa łamanego, grubość warstwy po zagęszczeniu 8 cm (doprofilowanie) | m2 | 419.5
10 | KNNR 6 0108-0200 | Mechaniczne wyrównanie istniejącej podbudowy mieszanką mineralno-asfaltową st. II, transport samochodami samowyładowczymi (warstwa wyrównawcza - średnio 50,0 kg/m2) | t | 318.25
Razem:
V Roboty drogowe - nawierzchnia
11 | KNNR 6 0309-0203 | Nawierzchnie z mieszanek mineralno-asfaltowych standard II, grubość warstwy po zagęszczeniu 4 cm, transport mieszanki samochodami samowyładowczymi | m2 | 6589.5
Razem:
VI Roboty wykończeniowe (pobocza)
12 | Wycena własna | Doprofilowanie (uzupełnienie ziemią urodzajną zaniżonych bądź ścinka zawyżonych) poboczy śr. 10cm wraz z zagęszczeniem. | m2 | 1950
Razem:
Ogółem wartość robót:
wartość robót (netto) ................................................................... zł
(słownie: .................................................................................................................................................. ......../100)
VAT ................................................. zł
(słownie: .................................................................................................................................................. ......../100)
wartość brutto .............................................................................. zł
(słownie: .................................................................................................................................................. ......../100)
.........................................
(podpis )