## koszt Mierziączka
Załącznik nr 1
KOSZTORYS OFERTOWY
Przebudowa drogi powiatowej nr 4518W Kazanów - Ostrownica - Kowalków
w km od 8+965 do km 9+795
Lp. | Pozycja KNNR/ KNR | Opis elementu rozliczeniowego | Nazwa jedn. rozlicz. | Ilość | Cena jedn. netto | VAT (22%) | Wartość netto | Wartość brutto
1. | 2. | 3. | 4. | 5. | 6. | 7. | 8. | 9.
I. Prace przygotowawcze
1. | KNNR 1 0111-0100 | Prace pomiarowe w terenie równinnym | km | 0.83
2 | KNR 2-01 0106-0400 | Wycinka drzewa o średnicy 36-45 cm | szt. | 1
Razem:
II. Przepust
1.: 3; 2.: KNNR 6 0802-0200; 3.: Mechaniczne rozebranie nawierzchni z tłucznia o gr. 15 cm; 4.: m2; 5.: 6 | Przebudowa drogi powiatowej nr 4518W Kazanów - Ostrownica - Kowalków w km od 8+965 do km 9+795
4 | KNNR 1 0201-0500 | Roboty ziemne wykonane koparkami o pojemności łyżki 0,15 m3 z transportem urobku samochodami samowyładowczymi na odległość do 1 km, grunt o normalnej wilgotności kat I-II | m3 | 12.96
5 | KNR 2-31 0816-0400 | Rozebranie rurowego przepustu betonowego o śr. 40 cm | m | 9
6 | KNNR 6 0112-0100 | Dolna warstwa podbudowy z kruszywa naturalnego, grubość warstwy po zagęszczeniu 20 cm (frakcja kruszywa 0-20 mm) | m2 | 10.8
7 | Wycena własna | Wykonanie przepustu z rur PEHD fi 40 cm | m | 9
8 | KNNR 6 0113-0200 | Dolna warstwa podbudowy z kruszywa łamanego, grubość warstwy po zagęszczeniu 20cm. | m2 | 6
9 | KNNR 6 0112-0400 | Górna warstwa podbudowy z kruszywa łamanego, grubość warstwy po zagęszczeniu 8 cm | m2 | 6
Razem:
III. Podbudowa
10 | KNNR 1 0201-0500 | Roboty ziemne wykonane koparkami o pojemności łyżki 0,15 m3 z transportem urobku samochodami samowyładowczymi na odległość do 1 km, grunt o normalnej wilgotności kat I-II | m3 | 7.5
11 | KNNR 1 0113-0200 | Dolna warstwa podbudowy z kruszywa łamanego, grubość warstwy po zagęszczeniu 20 cm (poszerzenie na skrzyżowaniu) | m2 | 25
12 | KNNR 6 0112-0400 | Górna warstwa podbudowy z kruszywa łamanego, grubość warstwy po zagęszczeniu 8 cm - (poszerzenie na skrzyżowaniu) | m2 | 25
13 | KNNR 6 0112-0400 | Górna warstwa podbudowy z kruszywa naturalnego, grubość warstwy po zagęszczeniu 8 cm | m2 | 4200
Razem:
IV. Nawierzchnia
14 | KNNR 6 0309-0213 | Nawierzchnie z mieszanek mineralno-asfaltowych st. II, grubość warstwy po zagęszczeniu 5 cm, transport mieszanki samochodami samowyładowczymi | m2 | 4225
Razem:
V. Roboty wykończeniowe (pobocza)
15 | Wycena własna | Doprofilowanie (uzupełnienie ziemią urodzajną zaniżonych ) poboczy śr. 10 cm wraz z zagęszczeniem. | m2 | 1660
Razem:
Ogółem
Podatek VAT 22%
Całkowita suma (brutto)
wartość robót (netto) ................................................................... zł
(słownie: .................................................................................................................................................. ......../100)
VAT ................................................. zł
(słownie: .................................................................................................................................................. ......../100)
wartość brutto .............................................................................. zł
(słownie: .................................................................................................................................................. ......../100)
.........................................
(podpis )