## koszt Wincentów
Załącznik nr 1
KOSZTORYS OFERTOWY
Budowa chodnika przy drodze powiatowej nr 4515W Tczów - Wincentów w km od 0+532 do km 0+954 dł 422,0 m w m. Tczów
Lp. | Pozycja KNNR/ KNR | Opis elementu rozliczeniowego | Nazwa jedn. rozlicz. | Ilość | Cena jedn. netto | VAT (22%) | Wartość netto | Wartość brutto
1. | 2. | 3. | 4. | 5. | 6. | 7. | 8. | 9.
I. Prace przygotowawcze
1 | KNNR 1 0119-0300 | Roboty pomiarowe przy liniowych robotach ziemnych. Trasy dróg w terenie równinnym. | km | 0.422
Razem:
II. Poszerzenie jezdni
2. | KNNR 6 0112-0400 | Górna warstwa podbudowy z kruszywa naturalnego, grubość warstwy po zagęszczeniu 8 cm | m2 | 295.4
3 | KNNR 1 0113-0200 | Dolna warstwa podbudowy z kruszywa łamanego, grubość warstwy po zagęszczeniu 20 cm | m2 | 295.4
4 | KNNR 1 0112-0400 | Górna warstwa podbudowy z kruszywa łamanego, grubość warstwy po zagęszczeniu 8 cm | m2 | 295.4
Razem:
III. Odwodnienie
5 | KNNR 6 0802-0400 | Mechaniczne rozebranie nawierzchni z mas min. - bit gr 4 cm | m2 | 8
6 | KNNR 6 0802-0200 | Mechaniczne rozebranie nawierzchni z tłucznia o gr. 15 cm. | m2 | 8
7 | KNNR 1 0201-0100 | Roboty ziemne wykonane koparkami o pojemności łyżki 0,15 m3 z transportem urobku samochodami samowyładowczymi na odległość do 1 km, grunt o normalnej wilgotności kat I-II | m3 | 7.68
8 | KNNR 1 0201-0100 | Roboty ziemne wykonane koparkami o pojemności łyżki 0,15 m3 z transportem urobku samochodami samowyładowczymi na odległość do 1 km, grunt o normalnej wilgotności kat I-II (wbudowanie ziemi w nasyp wraz z zagęszczeniem) | m3 | 7.68
9 | wycena własna | Wykonanie studzienki ściekowej z wpustem ulicznym deszczowym i osadnikiem (rys. nr 5) | szt. | 2
10 | wycena własna | Wykonanie rurociągu z rur PCV 160 mm w rurze stalowej osłonowej 200 mm | mb | 16
11 | KNNR 1 0113-0200 | Dolna warstwa podbudowy z kruszywa łamanego, grubość warstwy po zagęszczeniu 20 cm | m2 | 12.8
12 | KNNR 1 0112-0400 | Górna warstwa podbudowy z kruszywa łamanego, grubość warstwy po zagęszczeniu 8 cm | m2 | 12.8
13 | KNNR 1 0309-0203 | Nawierzchnie z mieszanek minerlano-asfaltowych st. II, grubość warstwy ścieralnej po zagęszczeniu 4 cm, transport mieszanki samochodami samowyładowczymi | m2 | 8.8
14 | wycena własna | Podczyszczenie rowu. | mb | 195
15 | wycena własna | Obrukowanie wylotów rurociągu brukiem kamiennym | m2 | 4
Razem:
IV. Roboty rozbiórkowe
16 | KNNR 6 0801-510 | Ręczne rozebranie podbudowy z betonu o grubości 20 cm (rozebranie istniejących wjazdów) | m2 | 33.21
17 | KNNR 1 0104-1700 | Karczowanie pni o średnicy 76-100 cm koparką podsiębierną w gruntach o normalnej wilgotności kat. III-IV | szt. | 3
18 | KNNR 1 0201-0100 | Roboty ziemne wykonane koparkami o pojemności łyżki 0,15 m3 z transportem urobku samochodami samowyładowczymi na odległość do 1 km, grunt o normalnej wilgotności kat I-II (zdjecie humusu z pobocza gr.10 cm - wbudowane na miejscu w nasyp) | m3 | 84.4
19 | KNNR 1 0201-0100 | Roboty ziemne wykonane koparkami o pojemności łyżki 0,15 m3 z transportem urobku samochodami samowyładowczymi na odległość do 1 km, grunt o normalnej wilgotności kat I-II (dowiezienie ziemi wraz z budowaniem w nasyp) | m3 | 21.2
Razem:
V. Chodniki
20 | KNNR 6 0403-0401 | Krawęzniki betonowe wystające o wymiarach 20x30 cm wraz z wykonaniem ław z betonu B-10 | m | 429.8
21 | KNNR 6 0404-0400 | Obrzeża betonowe o wym 8x25 cm (kol. grafitowy) na ławie betonowej, wypełnienie spoin zaprawą betonową | m | 883.7
22 | KNNR 6 0106-0200 | Warstwy odcinające z piasku, zagęszczane ręcznie, gr. warstwy 10 cm | m2 | 579.2
23 | KNNR 6 0502-0101 | Chodniki z kostki brukowej betonowej kolorowej gr. 6 cm, układane na podsypce piaskowej, spoiny wypełniane piaskiem | m2 | 579.2
Razem:
VI. Wjazdy
24 | KNNR 6 0103-0100 | Profilowanie i zagęszczanie podłoża pod warstwy konstrukcyjne nawierzchni wykonane ręcznie, w gruntach kat. II-IV | m2 | 319
25 | KNNR 6 0109-0100 | Podbudowy z mieszanki betonowej B-7,5, pielęgnacja piaskiem i wodą, grubość warstwy 10 cm | m2 | 319
26 | KNNR 6 0502-0300 | Chodniki z kostki brukowej betonowej kolorowej gr. 8 cm, układane na podsypce piaskowej, spoiny wypełniane piaskiem | m2 | 319
Razem:
VII. Roboty wykończeniowe
27 | KNNR 1 0401-0500 | Wykonanie trawników dywanowych siewem w terenie płaskim | m2 | 255.5
Razem:
Ogółem
Podatek VAT 22%
Całkowita suma (brutto)
wartość robót (netto) ................................................................... zł
(słownie: .................................................................................................................................................. ......../100)
VAT ................................................. zł
(słownie: .................................................................................................................................................. ......../100)
wartość brutto .............................................................................. zł
(słownie: .................................................................................................................................................. ......../100)
.........................................
(podpis )