## koszt Mierziączka
Załącznik nr 1
KOSZTORYS OFERTOWY
Przebudowa drogi powiatowej nr 4518W Kazanów-Ostrownica-Kowalków
Lp. | Pozycja KNNR/ KNR | Opis elementu rozliczeniowego | Nazwa jedn. rozlicz. | Ilość | Cena jedn. netto | VAT (22%) | Wartość netto | Wartość brutto
1. | 2. | 3. | 4. | 5. | 6. | 7. | 8. | 9.
Przebudowa drogi powiatowej nr 4518W Kazanów-Ostrownica-Kowalków w km od 4+120 do km 4+281 w m. Ostrownica
I. Prace przygotowawcze
1 | KNR 2-01 0119-0300 | Roboty pomiarowe przy liniowych robotach ziemnych. Trasy dróg w terenie równinnym. | km | 0.161
2 | KNNR 6 0802-0400 | Mechaniczne rozebranie nawierzchni z mas min.- bit. gr. 4 cm | m2 | 985.1
3 | KNNR 6 0802-0200 | Mechaniczne rozebranie nawierzchni z tłucznia o gr. 15 cm | m2 | 985.1
4 | KNNR 1 0101-0500 | Wycinka drzew o średnicy pnia 46-55 cm wraz z karczowaniem pni oraz wywiezieniem dłużyc i gałęzi | szt. | 13
Razem:
II. Podbudowa
5 | KNNR 1 0209-0400 | Wykopy oraz przekopy wykonane na odkład koparkami o pojemności łyzki 0,25 m3, w gruncie kat III | m3 | 7.29
6 | wycena własna | Wykonanie przepustu z rur PEHD fi 40 cm na podsypce z kruszywa naturalnego 0/20 mm gr 15 cm wraz z zasypaniem z gruntu pozyskanego z dokopu i zagęszczeniem | m | 9
7 | KNNR 6 0605-0300 | Ścianki czołowe z betonu B-15 dla przepustów z rur o średnicy 40 cm | szt. | 2
Razem:
III. Nawierzchnia
8 | KNNR 6 0106-0200 | Warstwy odsączjące z piasku zagęszczane mechanicznie, grubość warstwy 10 cm | m2 | 1035
9 | KNNR 6 0113-0100 | Dolna warstwa z kruszywa łamanego , grubość warstwy po zagęszczeniu 15 cm | m2 | 1035
10 | KNNR 6 0113-0400 | Górna warstwa z kruszywa łamanego , grubość warstwy po zagęszczeniu 8 cm | m2 | 1035
11 | KNNR 6 0108-0200 | Mechaniczne wyrównanie istniejącej podbudowy mieszanką mineralno-asfaltową st. II, transport samochodami samowyładowczymi (warstwa wyrównawcza - średnio 100,0 kg/m2) | t | 103.5
12 | KNNR 6 0309-0203 | Nawierzchnie z mieszanek mineralno-asfaltowych st. II, grubość warstwy po zagęszczeniu 4 cm, transport mieszanki samochodami samowyładowczymi | m2 | 984.7
Razem:
IV. Pobocza i wjazdy
13 | wycena własna | Wykonanie poboczy gruntowych obustronnie szerokości 0,75 cm. | m2 | 231.68
14 | wycena własna | Wykonanie rowu przydrożnego odwadniającego na gł. 0,45 m z profilowaniem skarp 1:1, szerokość dna 0,4 m | m3 | 52.33
Razem:
1.: Przebudowa drogi powiatowej nr 4518W Kazanów-Ostrownica-Kowalków w km od 5+256 do km 6+236 w m. Ostrownica | przez las
I. Prace przygotowawcze
1 | KNNR 1 0111-0100 | Prace pomiarowe w terenie równinnym | km | 0.98
Razem:
II. Podbudowa
2 | KNNR 6 0112-0400 | Górna warstwa podbudowy z kruszywa naturalnego, grubość warstwy po zagęszczeniu 4 cm - (doprofilowanie istniejącej podbudowy szer. 5,10 cm) | m2 | 2499
Razem:
III. Nawierzchnia
3 | KNNR 6 0309-0213 | Nawierzchnie z mieszanek mineralno-asfaltowych st. II, grubość warstwy po zagęszczeniu 5 cm, transport mieszanki samochodami samowyładowczymi | m2 | 4900
Razem:
IV. Roboty wykończeniowe (pobocza)
4 | Wycena własna | Doprofilowanie (uzupełnienie ziemią urodzajną zaniżonych ) poboczy śr. 10 cm wraz z zagęszczeniem. | m2 | 1470
Razem:
Przebudowa drogi powiatowej nr 4518W Kazanów-Ostrownica-Kowalków w km od 9+645 do km 9+795 w m. Kowalków
I. Prace przygotowawcze
1 | KNNR 1 0111-0100 | Prace pomiarowe w terenie równinnym | km | 0.15
Razem:
II. Podbudowa
2 | KNNR 6 0112-0400 | Górna warstwa podbudowy z kruszywa naturalnego, grubość warstwy po zagęszczeniu 8 cm - (wjazd do szkoły) | m2 | 20
Razem:
III. Nawierzchnia
3 | KNNR 6 0108-0200 | Mechaniczne wyrównanie istniejącej podbudowy mieszanką mineralno-asfaltową st. II, transport samochodami samowyładowczymi (warstwa wyrównawcza - średnio 50,0 kg/m2) | t | 49.37
4 | KNNR 6 0309-0213 | Nawierzchnie z mieszanek mineralno-asfaltowych st. II, grubość warstwy po zagęszczeniu 4 cm, transport mieszanki samochodami samowyładowczymi | m2 | 987.5
Razem:
IV. Roboty wykończeniowe (pobocza)
5 | Wycena własna | Doprofilowanie (uzupełnienie ziemią urodzajną zaniżonych ) poboczy śr. 10 cm wraz z zagęszczeniem. | m2 | 450
Razem:
Ogółem
Podatek VAT 22%
Całkowita suma (brutto)
wartość robót (netto) ................................................................... zł
(słownie: .................................................................................................................................................. ......../100)
VAT ................................................. zł
(słownie: .................................................................................................................................................. ......../100)
wartość brutto .............................................................................. zł
(słownie: .................................................................................................................................................. ......../100)
.........................................
(podpis )