## koszt Mierziączka
Załącznik nr 1
KOSZTORYS OFERTOWY
Przebudowa drogi powiatowej nr 4528W Zwoleń - Baryczka w km od 11+360 do km 12+050
Lp. | Pozycja KNNR/ KNR | Opis elementu rozliczeniowego | Nazwa jedn. rozlicz. | Ilość | Cena jedn. netto | VAT (22%) | Wartość netto | Wartość brutto
1. | 2. | 3. | 4. | 5. | 6. | 7. | 8. | 9.
I. Prace przygotowawcze
1 | KNR 2-01 0119-0300 | Roboty pomiarowe przy liniowych robotach ziemnych. Trasy dróg w terenie równinnym. | km | 0.69
Razem:
II. Podbudowa
2 | KNNR 1 0201-0100 | Roboty ziemne wykonane koparkami o pojemności łyżki 0,15 m3 z transportem urobku samochodami samowyładowczymi na odległość do 1 km, grunt o normalnej wilgotności kat I-II (poszerzenie jezdni). | m3 | 200.2
3 | KNNR 6 0103-0100 | Profilowanie i zagęszczanie podłoża pod warstwy konstrukcyjne nawierzchni | m2 | 572
4 | KNNR 6 0104-0300 | Wykonanie warstwy odsączającej z piasku gr. 10 cm po zagęszczeniu | m2 | 572
5 | KNNR 6 0113-0100 | Wykonanie dolnej warstwy podbudowy z kruszywa łamanego stabilizowanego mechanicznie 0/63 mm gr. 15 cm po zagęszczeniu. | m2 | 572
6 | KNNR 6 0113-0500 | Wykonanie górnej warstwy podbudowy z kruszywa łamanego stabilizowanego mechanicznie 0/63 mm gr. 10 cm po zagęszczeniu. | m2 | 572
Razem:
III. Nawierzchnia
7 | KNNR 6 0108-0200 | Mechaniczne wyrównanie istniejącej podbudowy mieszanką mineralno-asfaltową st. II, transport samochodami samowyładowczymi (średnio 50 kg/m2) | t | 241.85
8 | KNNR 6 0309-0203 | Nawierzchnie z mieszanek mineralno-asfaltowych standard II, grubość warstwy po zagęszczeniu 4 cm, transport mieszanki samochodami samowyładowczymi | m2 | 4265
Razem:
IV. Roboty wykończeniowe (pobocza)
9 | wycena własna | Wykonanie pogębienia istniejących rowów przydrożnych wraz z profilowaniem skarp i dna rowu | m3 | 96.85
10 | wycena własna | Uzupełnienie poboczy gruntem rodzimym pozyskanym z ukopu, rozścielenie i zagęszcznie gruntu ręcznie | m3 | 93.37
Razem:
Ogółem
Podatek VAT 22%
Całkowita suma (brutto)
wartość robót (netto) ................................................................... zł
(słownie: .................................................................................................................................................. ......../100)
VAT ................................................. zł
(słownie: .................................................................................................................................................. ......../100)
wartość brutto .............................................................................. zł
(słownie: .................................................................................................................................................. ......../100)
.........................................
(podpis )