## koszt Wincentów
Załącznik nr 1
KOSZTORYS OFERTOWY
Przebudowa chodnika przy drodze powiatowej nr 4512W Zwoleń - Tczów w km od 0+320 do km 0+502 w m. Zwoleń (ul.Żeromskiego)
Lp. | Pozycja KNNR/ KNR | Opis elementu rozliczeniowego | Nazwa jedn. rozlicz. | Ilość | Cena jedn. netto | VAT (22%) | Wartość netto | Wartość brutto
1. | 2. | 3. | 4. | 5. | 6. | 7. | 8. | 9.
I. Prace przygotowawcze
1 | KNNR 1 0119-0300 | Roboty pomiarowe przy liniowych robotach ziemnych. Trasy dróg w terenie równinnym. | km | 0.182
Razem:
II. Roboty rozbiórkowe
2 | KNNR 6 0805-0600 | Rozebranie chodników z płyt betonowych o wym 50x50x7 cm | m2 | 364.55
3 | KNNR 6 0806-0700 | Rozebranie obrzeży betonowych o wym 6x20 cm, na podsypce piaskowej | mb | 393.66
4 | KNNR 6 0806-0200 | Rozebranie krawężników betonowych o wymiarach 15x30 cm na podsypce piaskowej | mb | 40.6
5 | KNNR 6 0802-0710 | Ręczne rozebranie podbudowy z trelinki | m2 | 134.61
6 | KNNR 6 0802-0510 | Ręczne rozebranie podbudowy z betonu o grubości 20 cm (rozebranie istniejących wjazdów) | m2 | 22.31
7 | KNR 4-04 1101-0200 | Wywóz gruzu z terenu rozbiórki samochodami skrzyniowymi do 5 t na odległość do 1 km, przy ręcznym załadunki i rozładunku | m3 | 38.16
8 | KNNR 1 0201-0100 | Roboty ziemne wykonane koparkami o pojemności łyżki 0,15 m3 z transportem urobku samochodami samowyładowczymi na odległość do 1 km, grunt o normalnej wilgotności kat I-II (dowiezienie ziemi wraz z budowaniem w nasyp) | m3 | 70.85
Razem:
III. Chodniki
9 | KNNR 6 1305-200 | Regulacja pozioma studzinek lub urządzeń podziemnych betonem B-15, objętośc betonu w jednym miejscu od 0,1 do 0,2 m3(skrzynki ochronne na zawór) | szt | 5
10 | KNNR 6 0403-0401 | Krawęzniki betonowe wystające o wymiarach 20x30 cm wraz z wykonaniem ław z betonu B-10 | m | 40.6
11 | KNNR 6 0404-0400 | Obrzeża betonowe o wym 6x20 cm (kol. grafitowy) na ławie betonowej, wypełnienie spoin zaprawą betonową | m | 408.52
12 | KNNR 6 0106-0200 | Warstwy odcinające z piasku, zagęszczane ręcznie, gr. warstwy 10 cm | m2 | 322.86
13 | KNNR 6 0502-0101 | Chodniki z kostki brukowej betonowej kolorowej gr. 6 cm, układane na podsypce piaskowej, spoiny wypełniane piaskiem | m2 | 322.86
Razem:
IV. Wjazdy
14 | KNNR 6 0103-0100 | Profilowanie i zagęszczanie podłoża pod warstwy konstrukcyjne nawierzchni wykonane ręcznie, w gruntach kat. II-IV | m2 | 149.46
15 | KNNR 6 0109-0100 | Podbudowy z mieszanki betonowej B-7,5, pielęgnacja piaskiem i wodą, grubość warstwy 10 cm | m2 | 149.46
16 | KNNR 6 0502-0300 | Chodniki z kostki brukowej betonowej kolorowej gr. 8 cm, układane na podsypce piaskowej, spoiny wypełniane piaskiem | m2 | 149.46
Razem:
V. Roboty wykończeniowe
17 | KNNR 1 0401-0500 | Wykonanie trawników dywanowych siewem w terenie płaskim | m2 | 694.39
Razem:
Ogółem
Podatek VAT 22%
Całkowita suma (brutto)
wartość robót (netto) ................................................................... zł
(słownie: .................................................................................................................................................. ......../100)
VAT ................................................. zł
(słownie: .................................................................................................................................................. ......../100)
wartość brutto .............................................................................. zł
(słownie: .................................................................................................................................................. ......../100)
.........................................
(podpis )