## chodnik Zeromskiego
Załącznik nr 1
KOSZTORYS OFERTOWY
Budowa chodnika przy drodze powiatowej nr 4528W Zwoleń - Baryczka w km od 11+400 do km 12+088.
Lp. | Pozycja KNNR/ KNR | Opis elementu rozliczeniowego | Nazwa jedn. rozlicz. | Ilość | Cena jedn. netto | VAT (22%) | Wartość netto | Wartość brutto
1. | 2. | 3. | 4. | 5. |  |  | 6. | 7.
1 ETAP CHODNIK
I Prace przygotowawcze
1 | KNR 2-01 0119-0300 | Roboty pomiarowe przy liniowych robotach ziemnych. Trasy dróg w terenie równinnym. | km | 0.095
Razem:
II Roboty rozbiórkowe chodnik
2 | KNNR 6 0805-600 | Rozebranie chodników z płyt betonowych o wym. 50x50x7 | m2 | 71.25
3 | KNNR 6 0806-700 | Rozebranie obrzezy trawwnikowych o wymiarach 6x20 cm, na podsypce piaskowej | mb | 47.5
4 | KNNR 6 0806-200 | Rozebranie krawężników betonowych o wym. 15x30 cm, na podsypce cementowo - piaskowej | m2 | 47.5
5 | KNR 4-04 1101-0200 | Wywóz gruzu z terenu rozbiórki samochodami skrzyniowymi do 5 t na odległość 1km, przy ręcznym załadunku i wyładunku. | m3 | 7.7
6 | KNNR 1 0201-0100 | Roboty ziemne wykonane koparkami o pojemności łyżki 0,15 m3 z transportem urobku samochodami samowyładowczymi na odległość do 1 km, grunt o normalnej wilgotności kat I-II. | m3 | 71.25
Razem:
III Chodniki
7 | KNNR 6 0403-0301 | Krawężniki betonowe wystające o wymiarach 15x30 cm wraz z wykonaniem ław z betonu B-10 | m | 69
8 | KNNR 6 0404-0100 | Obrzeża betonowe o wym 6x20 cm (kol. grafitowy) na ławie betonowej, wypełnienie spoin zaprawą betonową | m | 98
9 | KNNR 6 0106-0200 | Warstwy odcinające z piasku, zagęszczane ręcznie, gr. warstwy 10 cm | m2 | 78.74
10 | KNNR 6 0502-0101 | Chodniki z kostki brukowej betonowej kolorowej gr. 6 cm, układane na podsypce piaskowej, spoiny wypełniane piaskiem | m2 | 78.74
Razem:
IV Wjazdy
11 | KNNR 6 0103-0100 | Profilowanie i zagęszczanie podłoża pod warstwy konstrukcyjne nawierzchni wykonane ręcznie, w gruntach kat. II-IV | m2 | 15.75
12 | KNNR 6 0109-0100 | Podbudowy z mieszanki betonowej B-7,5, pielęgnacja piaskiem i wodą, grubość warstwy 10 cm | m2 | 15.75
13 | KNNR 6 0502-0300 | Chodniki z kostki brukowej betonowej kolorowej gr. 8 cm, układane na podsypce piaskowej, spoiny wypełniane piaskiem | m2 | 15.75
Razem:
Razem 1 etap CHODNIK
2 ETAP CHODNIK
I Prace przygotowawcze
14 | KNNR 1 0119-0300 | Roboty pomiarowe przy liniowych robotach ziemnych. Trasy dróg w terenie równinnym. | km | 0.262
Razem:
II Odwodnienie
15 | KNNR 6 0801-0800 | Mechaniczne rozebranie nawierzchni z mas mineralno - bitumicznych na średnia gr. 8 cm | m2 | 8.55
16 | KNNR 6 0801-0200 | Mechaniczne rozebranie warstw konstrukcyjnych poddbudowy z kruszywa na gr. do 15 cm | m2 | 8.55
17 | KNNR 1 0201-0100 | Roboty ziemne wykonane koparkami o pojemności łyżki 0,15 m3 z transportem urobku samochodami samowyładowczymi na odległość do 1 km, grunt o normalnej wilgotności kat I-II. | m3 | 8.2
18 | KNR 2-31 0816-0100 | Rozbiórka przepustów z rur betonowych fi 40 cm | mb | 8.3
19 | wycena własna | Kucie i rozbiórka betonowych murków oporowych przepustów | m3 | 0.54
20 | wycena własna | Wykonanie przepustów pod koroną drogi z rur PEHD fi 60 cm na podsypce z kruszyw naturalnych gr. 15 cm wraz z wykonaniem zasypki z gruntu pozyskanego z wykopu i zagęszczeniem | mb | 9.6
21 | wycena własna | Wykonanie ścianek czołowych przepustów - umocnienie betonem B-20 | m3 | 0.27
22 | KNR 4-04 1101-0200 | Załadunek i wywóz gruzu z rozbiórki samochodami skrzyniowymi samowyładowczymi na odl. do 10 km w miejsce wskazane przez inwestora | m3 | 2.47
23 | KNNR 1 0201-0100 | Roboty ziemne wykonane koparkami o pojemności łyżki 0,15 m3 z transportem urobku samochodami samowyładowczymi na odległość do 1 km, grunt o normalnej wilgotności kat I-II (zdjęcie humusu z pobocza). | m3 | 82.4
24 | KNNR 1 0201-0100 | Roboty ziemne wykonane koparkami o pojemności łyżki 0,15 m3 z transportem urobku samochodami samowyładowczymi na odległość do 1 km, grunt o normalnej wilgotności kat I-II (wykonanie nasypu). | m3 | 390
Razem:
III Chodniki
25 | KNNR 6 0403-0301 | Krawężniki betonowe wystające o wymiarach 15x30 cm wraz z wykonaniem ław z betonu B-10 | m | 468
26 | wycena własna | Rozebranie koryta ściekowego 25 cm na ławie betonowej gr 10 cm | mb | 140
27 | wycena własna | Przedłużenie istniejących ścieków podchodnikowych z rur PVC fi 200 mm, dł 1,5 m | szt. | 3
28 | wycena własna | Ścieki podchodnikowe z rur PVC fi 200 mm, dł. 3,5 m | szt | 3
29 | KNNR 6 0404-0100 | Obrzeża betonowe o wym 6x20 cm (kol. grafitowy) na ławie betonowej, wypełnienie spoin zaprawą betonową | m | 542
30 | KNNR 6 0106-0200 | Warstwy odcinające z piasku, zagęszczane ręcznie, gr. warstwy 10 cm | m2 | 386.8
31 | KNNR 6 0502-0101 | Chodniki z kostki brukowej betonowej kolorowej gr. 6 cm, układane na podsypce piaskowej, spoiny wypełniane piaskiem | m2 | 386.8
Razem:
IV Wjazdy
32 | KNNR 6 0103-0100 | Profilowanie i zagęszczanie podłoża pod warstwy konstrukcyjne nawierzchni wykonane ręcznie, w gruntach kat. II-IV | m2 | 36
33 | KNNR 6 0109-0100 | Podbudowy z mieszanki betonowej B-7,5, pielęgnacja piaskiem i wodą, grubość warstwy 10 cm | m2 | 36
34 | KNNR 6 0502-0300 | Chodniki z kostki brukowej betonowej kolorowej gr. 8 cm, układane na podsypce piaskowej, spoiny wypełniane piaskiem | m2 | 36
Razem:
V Roboty wykończeniowe
35 | KNNR 1 0401-0500 | Wykonanie trawników dywanowych siewem w terenie płaskim. | m2 | 321
36 | KNNR 6 0705-0400 | Oznakowanie poziome jezdni farbą chlorokauczukową odblaskową (przejście dla pieszych) | m2 | 12
Razem:
Razem II etap CHODNIK
ZATOKI I PERONY
Roboty przygotowawcze i rozbiórkowe
37 | wycena własna | Zdjęcie wierzchniej warstwy ziemi urodzajnej (humusu z darniną) o gr. warstwy do 15 cm do późniejszego wykorzystania. | m2 | 36
38 | KNNR 6 0801-0200 | Mechaniczne rozebranie warstw konstrukcyjnych poddbudowy z kruszywa na gr. do 15 cm | m2 | 5
39 | wycena własna | Kucie i rozbiórka warstw podbudowy istniejącej drogi o średniej gr. 15 cm | m2 | 5
40 | wycena własna | Demontaż wiat przystankowych o konstrukcji murowanej wraz z odwozem materiałów z rozbiórki | szt. | 1
41 | KNR 4-04 1101-0200 | Wywóz gruzu z terenu rozbiórki samochodami skrzyniowymi do 5 t na odległość 1km, przy ręcznym załadunku i wyładunku. | m3 | 1.15
Razem:
Roboty ziemne
42 | KNNR 1 0209-0300 | Wykopy oraz przekopy wykonane na odkład koparkami o poj. łyżki 0,25 m3 w gruncie normalnej wilgotności kat. I-II. | m3 | 32.76
43 | KNNR 1 311-0300 | Ręczne formowanie nasypów z ziemi z odkładu, grunt kat. I-II | m3 | 30
Razem:
Podbudowa
44 | KNNR 6 0103-0100 | Profilowanie i zagęszczanie podłoża pod warstwy konstrukcyjne nawierzchni wykonane ręcznie, w gruntach kat. II-IV | m2 | 36
45 | KNNR 6 0106-0200 | Warstwy odcinające z piasku, zagęszczane ręcznie, gr. warstwy 10 cm | m2 | 36
46 | KNNR 6 0113-0100 | Wykonanie dolnej warstwy podbudowy z kruszywa łamanego stabilizowanego mechanicznie 0/63 mm gr. 15 cm po zagęszczeniu | m2 | 36
47 | KNNR 6 0113-0500 | Wykonanie górnej warstwy podbudowy z kruszywa łamanego stabilizowanego mechanicznie 0/31,5 mm gr. 10 cm po zagęszczeniu | m2 | 36
Razem:
Elementy ulic i chodników
48 | KNNR 6 0403-0301 | Krawężniki betonowe wystające o wymiarach 15x30 cm wraz z wykonaniem ław z betonu B-10 | mb | 52
Razem:
Roboty wykończeniowe
49 | KNR 2-01 0505-0100 | Plantowanie ręczne powierzchni gruntu rodzimego, grunt kat. II-IV | m2 | 115.5
50 | KNR 2-21 0401-0500 | Wykonanie trawników siewem z uprzednim humusowaniem ziemią urodzajną - warstwa grubości 5 cm | m2 | 115.5
Razem:
Perony przy zatokach
51 | wycena własna | Zdjęcie wierzchniej warstwy ziemi urodzajnej (humusu z darniną) o gr. warstwy do 15 cm do późniejszego wykorzystania. | m2 | 72.65
52 | KNNR 1 0209-0300 | Wykopy oraz przekopy wykonane na odkład koparkami o poj. łyżki 0,25 m3 w gruncie normalnej wilgotności kat. I-II z późniejszym wbudowaniem w nasyp | m3 | 7.04
53 | KNNR 6 0103-0100 | Profilowanie i zagęszczanie podłoża pod warstwy konstrukcyjne nawierzchni wykonane ręcznie, w gruntach kat. II-IV | m2 | 96.2
54 | KNNR 6 0106-0200 | Warstwy odcinające z piasku, zagęszczane ręcznie, gr. warstwy 10 cm | m2 | 96.2
55 | KNNR 6 0404-0100 | Ustawienie obrzeży betonowych chodnikowych o wym. 8x30 cm (kolor szary) na podsypce cementowo - piaskowej gr. 4 cm | mb | 70.5
56 | KNNR 6 0502-0101 | Chodniki z kostki brukowej betonowej kolorowej gr. 6 cm, układane na podsypce piaskowej, spoiny wypełniane piaskiem | m2 | 96.2
Razem:
Razem ZATOKI I PERONY
Ogółem
Podatek VAT 22%
Całkowita suma (brutto)
wartość robót (netto) ................................................................... zł
(słownie: .................................................................................................................................................. ......../100)
VAT ................................................. zł
(słownie: .................................................................................................................................................. ......../100)
wartość brutto .............................................................................. zł
(słownie: .................................................................................................................................................. ......../100)
.........................................
(podpis )