## oferta na całość
Załącznik nr 2 do SIWZ
……………………………………………………
(pieczęć adresowa Oferenta)
KOSZTORYS OFERTOWY
Przebudowa drogi powiatowej nr 4513W Zwoleń - Kroczów - Kazanów w km od 7+900 do km 8+440
Lp. | Pozycja KNNR/ KNR | Opis elementu rozliczeniowego | Nazwa jedn. rozlicz. | Ilość | Cena jedn. netto | Wartość netto
1. | 2. | 3. | 4. | 5. | 6. | 7.
I. Prace przygotowawcze
1 | KNNR 1 0111-0100 | Prace pomiarowe w terenie równinnym | km | 0.54
Razem:
II. Podbudowa
2 | KNNR 6 0104-0310 | Warstwy odsączające z piasku wykonywane i zagęszczane mechanicznie na całej szerokości drogi, grubość warstwy 15 cm. | m2 | 3240
3 | KNNR 6 0113-0200 | Dolna warstw podbudowy z kruszywa łamanego, grubość warstwy p zagęszczeniu 20 cm (szer. 5,40m) | m2 | 2959.5
4 | KNNR 6 0112-0400 | Górna warstwa podbudowy z kruszywa łamanego, grubość warstwy po zagęszczeniu 8 cm (szer. 5,20 m). | m2 | 2851.5
Razem:
III. Odwodnienie
5 | KNNR 6 0802-0200 | Mechaniczne rozebranie nawierzchni z tłucznia o gr. 15 cm | m2 | 10
6 | KNNR 1 0201-0100 | Roboty ziemne wykonane koparkami o pojemności łyżki 0,15 m3 z transportem urobku samochodami samowyładowczymi na odległość do 1 km, grunt o normalnej wilgotności kat I-II (stary przepust) | m3 | 25.6
7 | KNR 2-31 0816-0400 | Rozebranie rurowego przepustu betonowego o śr. 80 cm | m | 9.5
8 | wycena własna | Nasypy wykonane koparkami zagarniakowymi z bezpośrednim przerzutem gruntu uzyskanego z ukopu, grunt kat. I-II | m3 | 44.69
9 | KNNR 1 0201-0100 | Roboty ziemne wykonane koparkami o pojemności łyżki 0,15 m3 z transportem urobku samochodami samowyładowczymi na odległość do 1 km, grunt o normalnej wilgotności kat I-II (nowy przepust) | m3 | 28.8
10 | KNNR 6 0112-0100 | Dolna warstwa podbudowy z kruszywa naturalnego, grubość warstwy po zagęszczeniu 20 cm (frakcja kruszywa 0-20 mm) | m2 | 12
11 | wycena własna | Wykonanie przepustu z rur PEHD fi 80 cm | m | 10
12 | wycena własna | Nasypy wykonane koparkami zagarniakowymi z bezpośrednim przerzutem gruntu uzyskanego z ukopu, grunt kat. I-II | m3 | 25.6
13 | KNNR 1 0201-0100 | Roboty ziemne wykonane koparkami o pojemności łyżki 0,15 m3 z transportem urobku samochodami samowyładowczymi na odl. do 1 km, grunt o normalnej wilgotności kat. I-II (wykonanie rowu przydrożnego ) | mb | 540
14 | wycena własna | Wykonanie zjadów gruntowych szerokości 4,0 m z rurami PEHD fi 40 cm | szt. | 7
15 | KNNR 1 0201-0100 | Roboty ziemne wykonane koparkami o pojemności łyżki 0,15 m3 z transportem urobku samochodami samowyładowczymi na odl. do 1 km, grunt o normalnej wilgotności kat. I-II (podczyszczenie rowu) | mb | 285
Razem:
IV. Nawierzchnia
16 | KNNR 6 0108-0200 | Mechaniczne wyrównanie istniejącej podbudowy mieszanką mineralno-asfaltową st. II, transport samochodami samowyładowczymi (warstwa wyrównawcza - średnio 50,0 kg/m2) | t | 142.57
17 | KNNR 6 0309-0203 | Nawierzchnie z mieszanek mineralno-asfaltowych st. II, grubość warstwy po zagęszczeniu 4 cm, transport mieszanki samochodami samowyładowczymi | m2 | 2743.5
Razem:
V. Roboty wykończeniowe (pobocza)
18 | Wycena własna | Doprofilowanie (uzupełnienie ziemią urodzajną zaniżonych ) poboczy śr. 35 cm wraz z zagęszczeniem. | m2 | 1080
Razem:
Ogółem
Podatek VAT 22%
Całkowita suma (brutto)
wartość robót (netto) ................................................................... zł
(słownie: .................................................................................................................................................. ......../100)
VAT ................................................. zł
(słownie: .................................................................................................................................................. ......../100)
wartość brutto .............................................................................. zł
(słownie: .................................................................................................................................................. ......../100)
.........................................
(podpis )