## oferta na całość
Załącznik nr 2 do SIWZ
……………………………………………………
(pieczęć adresowa Oferenta)
KOSZTORYS OFERTOWY
Przebudowa drogi powiatowej nr 4513W Zwoleń - Kroczów - Kazanów w km od 0+197 do km 0+672
Lp. | Pozycja KNNR/ KNR | Opis elementu rozliczeniowego | Nazwa jedn. rozlicz. | Ilość | Cena jedn. netto | Wartość netto
1. | 2. | 3. | 4. | 5. | 6. | 7.
I. Prace przygotowawcze
1 | KNNR 1 0119-0300 | Roboty pomiarowe przy liniowych robotach ziemnych. Trasy dróg w terenie równinnym. | km | 0.475
2 | KNNR 1 101-0400 | Mechaniczne ścinanie drzew o średnicy 36-45 cm, z karczowaniem pni | szt. | 2
3 | KNNR 1 101-0400 | Mechaniczne ścinanie drzew o średnicy 46-55 cm, z karczowaniem pni | szt. | 1
4 | KNNR 1 101-0400 | Mechaniczne ścinanie drzew o średnicy 56-65 cm, z karczowaniem pni | szt. | 1
Razem:
II. Roboty rozbiórkowe
5 | KNNR 6 0805-600 | Rozebranie chodników z płyt betonowych o wym. 50x50x7 cm | m2 | 821.35
6 | KNNR 6 0806-700 | Rozebranie obrzezy trawwnikowych o wymiarach 6x20 cm, na podsypce piaskowej | mb | 760.4
7 | KNNR 6 0806-200 | Rozebranie krawężników betonowych o wymiarach 15x30 cm, na podsypce piaskowej | mb | 156.4
8 | KNNR 6 0802-0710 | Ręczne rozebranie podbudowy z trylinki. | m2 | 256.96
9 | wycena własna | Ręczne rozebranie nawierzchni z betonu o grubości 10 cm. | m2 | 17.52
10 | KNR 4-04 1101-0200 | Wywóz gruzu z terenu rozbiórki samochodami skrzyniowymi do 5 t na odległość 1km, przy ręcznym załadunku i wyładunku. | m3 | 102.94
Razem:
III. Chodniki
11 | KNNR 6 1305-0200 | Regulacja pozioma studzienek lub urządzeń podziemnych betonem B-15, objętość betonu w jednym miejscu od 0,1do 0,2 m3 (studzienki telekomunikacyjne) | szt. | 1
12 | KNNR 6 1305-0200 | Regulacja pozioma studzienek lub urządzeń podziemnych betonem B-15, objętość betonu w jednym miejscu od 0,1do 0,2 m3 (skrzynki ochronne na zawór fi 40 cm). | szt. | 3
13 | KNNR 6 1305-0200 | Regulacja pozioma studzienek lub urządzeń podziemnych betonem B-15, objętość betonu w jednym miejscu od 0,1do 0,2 m3 (studzienki fi 70 cm) | szt. | 3
14 | KNNR 6 0503-0500 | Chodniki z płyt betonowych o wym. 50x50x7 cm, układane na podsypce piaskowej (płyty betonowe pozyskane z rozbiórki) | m2 | 6.5
15 | KNNR 6 0403-0300 | Krawęzniki betonowe wystające o wymiarach 15x30 cm wraz z wykonaniem ław z betonu B-10 | m | 166.4
16 | KNNR 6 0404-0100 | Obrzeża betonowe o wym 6x20 cm (kol. grafitowy) na ławie betonowej, wypełnienie spoin zaprawą betonową | m | 806.6
17 | KNNR 6 0106-0200 | Warstwy odcinające z piasku, zagęszczane ręcznie, gr. warstwy 10 cm | m2 | 731.26
18 | KNNR 6 0502-0101 | Chodniki z kostki brukowej betonowej kolorowej gr. 6 cm, układane na podsypce piaskowej, spoiny wypełniane piaskiem | m2 | 731.26
19 | wycena własna | Wyrównanie płyty mostu betonem B20 z siatką stalową zbrojeniową, gr. 10 cm | m3 | 4.72
Razem:
IV. Wjazdy
20 | KNNR 6 0103-0100 | Profilowanie i zagęszczanie podłoża pod warstwy konstrukcyjne nawierzchni wykonane ręcznie, w gruntach kat. II-IV | m2 | 265.74
21 | KNNR 6 0109-0100 | Podbudowy z mieszanki betonowej B-7,5, pielęgnacja piaskiem i wodą, grubość warstwy 10 cm | m2 | 265.74
22 | KNNR 6 0502-0300 | Chodniki z kostki brukowej betonowej kolorowej gr. 8 cm, układane na podsypce piaskowej, spoiny wypełniane piaskiem | m2 | 265.74
Razem:
V. Roboty wykończeniowe
23 | KNNR 1 0401-0500 | Wykonanie trawników dywanowych siewem w terenie płaskim | m2 | 605.25
24 | KNR 2-01 0505-0100 | Plantowanie ręczne powierzchni gruntu rodzimego kat II-III | m2 | 515.61
Razem:
Ogółem
Podatek VAT 22%
Całkowita suma (brutto)
wartość robót (netto) ................................................................... zł
(słownie: .................................................................................................................................................. ......../100)
VAT ................................................. zł
(słownie: .................................................................................................................................................. ......../100)
wartość brutto .............................................................................. zł
(słownie: .................................................................................................................................................. ......../100)
.........................................
(podpis )