## koszt Pająkow
Załącznik nr 2 do SIWZ
……………………………………………………
(pieczęć adresowa Oferenta)
KOSZTORYS OFERTOWY
Lp. | Pozycja KNNR/ KNR | Opis elementu rozliczeniowego | Nazwa jedn. rozlicz. | Ilość | Cena jedn. netto | Wartość netto
1. | 2. | 3. | 4. | 5. | 6. | 7.
I. Prace przygotowawcze
1 | KNNR 1 0111-0100 | Prace pomiarowe w terenie równinnym | km | 8.309
Razem:
II. Odwodnienie
2 | wycena własna | Wykonanie zjazdu szer. 6,0 m z kruszywa łamanego z przepustem z rur PEHD fi 40 cm i dł. 11,0 m (na włączeniu drogi gminnej), zakończenie przepustu ściankami oporowymi ze skrzydełkami. | szt. | 8
3 | KNR 2-31 0816-0400 | Rozebranie rurowego przepustu betonowego fi 60 cm i dł. 8,50 m (km 1+765) | m | 8.5
4 | wycena własna | Wykonanie przepustu z rur PEHD fi 60 cm na podbudowie z kruszywa naturalnego, grubość warstwy po zagęszczeniu 20 cm (frakcja kruszywa 0-20 mm), zakończone ściankami oporowymi ze skrzydełkami. | m | 8.5
5 | KNR 2-31 0816-0400 | Rozebranie rurowego przepustu betonowego fi 60 cm i dł. 8,50 m (km 2+471) | m | 8.5
6 | wycena własna | Wykonanie przepustu z rur PEHD fi 60 cm na podbudowie z kruszywa naturalnego, grubość warstwy po zagęszczeniu 20 cm (frakcja kruszywa 0-20 mm), zakończone ściankami oporowymi ze skrzydełkami. | m | 8.5
7 | KNR 2-31 0816-0400 | Rozebranie rurowego przepustu betonowego fi 80 cm i dł. 8,20 m (km 2+471) | m | 8.2
8 | wycena własna | Wykonanie przepustu z rur PEHD fi 80 cm na podbudowie z kruszywa naturalnego, grubość warstwy po zagęszczeniu 20 cm (frakcja kruszywa 0-20 mm), zakończone ściankami oporowymi ze skrzydełkami. | m | 8.2
9 | wycena własna | Wykonanie rowu przydrożnego | m | 95
10 | wycena własna | Wykonanie zjadu gruntowego szerokości 5,0 m z rurami PEHD fi 40 cm | szt. | 1
11 | wycena własna | Wykonanie przepustu skrzynkowego o przekroju otwartym o przekroju 300 x 100 cm | m | 14
Razem:
III. Podbudowa
12 | KNNR 6 0108-0200 | Mechaniczne wyrównanie istniejącej podbudowy mieszanką mineralno-asfaltową st. II, transport samochodami samowyładowczymi (warstwa wyrównawcza ) | t | 3858.3
Razem:
IV. Nawierzchnia
13 | KNNR 6 0309-0203 | Nawierzchnie z mieszanek mineralno-asfaltowych st. II, grubość warstwy po zagęszczeniu 4 cm, transport mieszanki samochodami samowyładowczymi | m2 | 41833
Razem:
V. Roboty wykończeniowe (pobocza)
14 | wycena własna | Wykonanie nasypów mechanicznie z gruntu pozyskanego na miejscu (przemieszczanie gruntu), transport urobku na nasyp samochodami na odl. do 1 km, wraz z formowaniem i zagęszczaniem nasypu. | m3 | 716.67
15 | wycena własna | Umocnienie poboczy i skarpy betonem B-15, grubość warstwy 20 cm (wraz z wykonaniem dylatacji). | m2 | 3583.37
16 | Wycena własna | Doprofilowanie (uzupełnienie ziemią urodzajną zaniżonych poboczy śr. 10 cm) wraz z zagęszczeniem. | m2 | 11770.5
17 | KNNR 6 0113-0400 | Wykonnie poboczy z kruszywa łamanego na szerokości 75,0 cm, grubość warstwy po zagęszczeniu 10 cm. | m2 | 11770.5
Razem:
VI. Oznakowanie
18 | KNNR 6 0705-0400 | Oznakowanie poziome jezdni farbą chlorokauczukową odblaskową (linia krawędziowa przerywana na dł 7847 mb obustronnie znak P-7c) | m2 | 997.08
19 | KNNR 6 0705-0400 | Oznakowanie poziome jezdni farbą chlorokauczukową odblaskową (linia warunkowego zatrzymania złożona z trójkątów znak P-13) | m2 | 1.32
20 | KNNR 6 0705-0400 | Oznakowanie poziome jezdni farbą chlorokauczukową odblaskową (linia podwójna ciągła na dł. 20m znak P-4) | m2 | 4.8
Razem:
Ogółem
Podatek VAT 23%
Całkowita suma (brutto)
wartość robót (netto) ................................................................... zł
(słownie: .................................................................................................................................................. ......../100)
VAT ................................................. zł
(słownie: .................................................................................................................................................. ......../100)
wartość brutto .............................................................................. zł
(słownie: .................................................................................................................................................. ......../100)
.........................................
(podpis )