## koszt Pająkow
Załącznik nr 2 do SIWZ
……………………………………………………
(pieczęć adresowa Oferenta)
KOSZTORYS OFERTOWY
Przebudowa drogi powiatowej nr 4515W Tczów-Wincentów
Lp. | Pozycja KNNR/ KNR | Opis elementu rozliczeniowego | Nazwa jedn. rozlicz. | Ilość | Cena jedn. netto | Wartość netto
1. | 2. | 3. | 4. | 5. | 6. | 7.
I. Prace przygotowawcze
1 | KNNR 1 0111-0100 | Prace pomiarowe w terenie równinnym | km | 0.5
Razem:
II. Podbudowa
2 | KNNR 6 0108-0200 | Mechaniczne wyrównanie istniejącej podbudowy mieszanką mineralno - asfaltową st. II, transport samochodami samowyładowczymi (warstwa wyrównawcza średnio 50 kg/m2) | t | 125
Razem:
III. Nawierzchnia
3 | KNNR 6 0309-0203 | Nawierzchnie z mieszanek mineralno-asfaltowych st. II, grubość warstwy po zagęszczeniu 4 cm, transport mieszanki samochodami samowyładowczymi | m2 | 2500
Razem:
IV. Odwodnienie
4 | KNNR 1 0201-0100 | Roboty ziemne wykonane koparkami o pojemności łyżki 0,15 m3 z transportem urobku samochodami samowyładowczymi na odl. do 1 km, grunt o normalnej wilgotności kat. I-II (podczyszczenie rowu przydrożnego) | mb | 600
5 | wycena własna | Wykonanie zjazdów gruntowych szerokości 5,0 m z rurami PEHD fi 40 cm. | szt | 18
Razem:
V. Roboty wykończeniowe (pobocza)
6 | Wycena własna | Doprofilowanie (uzupełnienie ziemią urodzajną zaniżonych ) poboczy śr. 10 cm wraz z zagęszczeniem. | m2 | 1000
Razem:
Ogółem:
Podatek VAT 23%
Całkowita suma (brutto):
wartość robót (netto) ................................................................... zł
(słownie: .................................................................................................................................................. ......../100)
VAT ................................................. zł
(słownie: .................................................................................................................................................. ......../100)
wartość brutto .............................................................................. zł
(słownie: .................................................................................................................................................. ......../100)
.........................................
(podpis )