## koszt Pająkow
Załącznik nr 2 do SIWZ
……………………………………………………
(pieczęć adresowa Oferenta)
KOSZTORYS OFERTOWY
Przebudowa drogi powiatowej nr 1937W Chotcza - Lucimia
Lp. | Pozycja KNNR/ KNR | Opis elementu rozliczeniowego | Nazwa jedn. rozlicz. | Ilość | Cena jedn. netto | Wartość netto
1. | 2. | 3. | 4. | 5. | 6. | 7.
I. Prace przygotowawcze - Kod CPV 45100000-8
1 | D-01.02.01 | Karczowanie i wycinka krzaków i podszycia ilość sztuk krzaków 3000/ha, wraz z wywiezieniem i spaleniem pozostałości po karczowaniu. | ha | 0.014
Razem:
II. Odwodnienie korpusu drogowego - Kod CPV 45233000-9
2 | D-02.01.01 | Wykopy oraz przekopy wykonywane koparkami podsiębiernymi na odkład poj. łyżki 0,25m3, gr. kat. II-IV | m3 | 165
3 | D-03.01.01 | Wykonanie przepustu z rur PEHD fi 300 SN-8 wraz z zasypaniem z gruntu pozyskanego z dokopu i zagęszczeniem | mb | 7
4 | D-03.01.01 | Wykonanie przepustu skrzynkowego żelbetowego 40x60 cm wraz z zasypaniem z gruntu pozyskanego z dokopu i zagęszczeniem | mb | 21
5 | kalkulacja własna | Wykonanie fundamentu pod przepust i płytę odciążającą z betonu B-10 gr.15 i 20 cm | m3 | 5.35
6 | kalkulacja własna | Wykonanie płyty odciążającej z betonu gr. 20 cm podwójnie zbrojonej prętami Ø 8 co 20 cm na prętach głównych Ø 20 BSt | m3 | 4.79
7 | D-06.01.03 | Umocnienie skarp przy przepustach brukowcem o grubości 16-20 cm z kamienia łamanego, ułożonego na podsypce cementowo-piaskowej, spoiny wypełnione zaprawą cementową | m2 | 4.74
Razem:
III. Podbudowy - Kod CPV 45233220-7
8 | D-04.01.01 | Mechaniczne wykonanie koryta gł. 20 cm w gruncie kat. II-IV na całej szerokości jezdni wraz z profilowaniem i zagęszczeniem podłoża | m2 | 297.1
9 | D-04.02.01 | Wykonanie i zagęszczenie warstwy filtrującej z piasku w korycie na całej szerokości drogi mechanicznie, grubość warstwy 10 cm | m2 | 2805.1
10 | D-04.04.01 | Warstwa podbudowy KŁSM 0-63mm gr. 20cm po zagęszczeniu | m2 | 2412
11 | D-04.06.01 | Wykonanie podbudowy betonowej o Rm=15MPa gr. 25 cm po zagęszczeniu (podbudowa wykonana i zagęszczona w 2 warstwach) | m2 | 96
Razem:
IV. Nawierzchnia - Kod CPV 45233222-1
12 | D-05.03.05 | Warstwa wyrównawczo profilująco wiążąca z mieszanki mineralno-bitumicznej 0/16mm gr. 5cm | m2 | 2412
13 | D-05.03.05 | Warstwa ścieralna z mieszanki mineralno-bitumicznej 0/12mm gr. 4cm | m2 | 2412
14 | D-05.03.23 | Nawierzchnia z kostki brukowej betonowej gr. 8 cm na podsypce piaskowej gr. 3 cm, spoiny wypełnione piaskiem | m2 | 96
Razem:
V. Elementy dróg i ulic - Kod CPV 45233222-1
15 | D-08.03.01 | Ustawienie obrzeży betonowych o wym. 8x30 cm z wykonaniem ławy betonowej z oporem z betonu C8/10 (B-10) | mb | 48
Razem:
VI. Roboty wykończeniowe - Kod CPV 28813810-5
16 | D-07.05.01 | Zabezpieczenie skarp nasypów elementami stalowymi o masie do 17 kg/mb | mb | 150
17 | kalkulacja własna | Umocnienie skarp siatką ocynkowaną Ø 3 mm oczka 4x4 mm na dł. 150 mb oraz obsypaniem ziemią | m2 | 345
18 | D-06.01.01 | Formowanie nasypów ziemnych na skarpach za poboczem z ziemi z dowozu z odl. 15 km | m3 | 460.5
19 | D-06.03.01a | Wykonanie utwardzenia poboczy drogowych z kruszywa łamanego gr. 10 cm | m2 | 1050
Razem:
Ogółem
Podatek VAT 23%
Całkowita suma (brutto)
wartość robót (netto) ................................................................... zł
(słownie: .................................................................................................................................................. ......../100)
VAT ................................................. zł
(słownie: .................................................................................................................................................. ......../100)
wartość brutto .............................................................................. zł
(słownie: .................................................................................................................................................. ......../100)
.........................................
(podpis )