## Zwolen -Tczow
Załącznik nr 2 do SIWZ
……………………………………………………
(pieczęć adresowa Oferenta)
KOSZTORYS OFERTOWY
Przebudowa drogi powiatowej nr 1937W Chotcza – Lucimia na dł. 390 m od km 7+073 do km 7+463
Lp. | Pozycja KNNR/ KNR | Opis elementu rozliczeniowego | Nazwa jedn. rozlicz. | Ilość | Cena jedn. netto | Wartość netto
1. | 2. | 3. | 4. | 5. | 6. | 7.
I. Roboty ziemne
1. | KNNR 6 0103-0300 | Profilowanie i zagęszczanie podłoża pod warstwy konstrukcyjne nawierzchni wykonane mechanicznie przy użyciu równiarki samojezdnej i walca, w gruncie kat. II - VI | m2 | 1312
2. | KNR 2-01 0229-0200 | Roboty ziemne, przemieszczanie gruntu (piasek) spycharkami. | m3 | 1284
3. | wycena własna | Dowiezienie ziemi urodzajnej wraz z wbudowaniem w nasyp drogowy. | m3 | 432
4. | wycena własna | Wykonanie przepustu pod drogą z rur PEHD fi 40 cm na podbudowie z kruszywa naturalnego, grubość warstwy po zagęszczeniu 20 cm (frakcja kruszywa 0-20 mm), zakończone ściankami oporowymi ze skrzydełkami | mb | 9
5. | wycena własna | Wykonanie przepustu pod drogą z rur PEHD fi 40 cm na podbudowie z kruszywa naturalnego, grubość warstwy po zagęszczeniu 20 cm (frakcja kruszywa 0-20 mm), zakończone ściankami oporowymi ze skrzydełkami | mb | 10
Razem:
II. Podbudowa
6. | KNNR 6 0102-0200 | Koryta wykonane na poszerzeniach jezdni o głębokości do 20 cm w gruntach kat II-IV | m2 | 46.4
7. | KNNR 6 0106-0200 | Warstwy odcinające z piasku, grubość warstwy po zagęszczeniu 10 cm. | m2 | 2072
8. | KNNR 1 0113-0200 | Dolna warstwa podbudowy z kruszywa łamanego, grubość warstwy po zagęszczeniu 20 cm. | m2 | 2072
9. | KNNR 1 0112-0400 | Górna warstwa podbudowy z kruszywa łamanego, grubość warstwy po zagęszczeniu 8 cm. | m2 | 2072
Razem:
III. Nawierzchnia
10. | KNNR 6 0108-0200 | Wykonanie warstwy wyrównawczej z betonu asfaltowego dla ruchu KR2 ( średnio 75,0 kg/m2). | t | 156.97
11. | KNNR 6 0309-0201 | Wykonanie warstwy ścieralnej z betonu asfaltowego gr. 4 cm dla ruchu KR2. | m2 | 2054
Razem:
IV. Pobocza
12. | KNNR 6 0113-0500 | Wykonanie poboczy z kruszywa łamanego na szerokości 50 cm, grubość warstwy po zagęszczeniu 10 cm. | m2 | 360
13. | wycena wlasna | Wykonanie nasypów mechanicznie z gruntu pozyskanego z dokopu wraz z formowaniem i zagęszczaniem. | m3 | 118.44
Razem:
Ogółem:
Podatek VAT 23%:
Całkowita suma (brutto):
wartość robót (netto) ................................................................... zł
(słownie: .................................................................................................................................................. ......../100)
VAT ................................................. zł
(słownie: .................................................................................................................................................. ......../100)
wartość brutto .............................................................................. zł
(słownie: .................................................................................................................................................. ......../100)
.........................................
(podpis )