## oferta na całość
Załącznik nr 2 do SIWZ
Nr sprawy PZD.T.262.03.2015
……………………………………………………
(pieczęć adresowa Oferenta)
KOSZTORYS OFERTOWY na zamówienie pn: "Odbudowa dróg powiatowych"
ZADANIE NR 1: Odbudowa drogi powiatowej nr 3533W Kłonówek – Rawica
Lp. | Pozycja KNNR/ KNR | Opis elementu rozliczeniowego | Nazwa jedn. rozlicz. | Ilość | Cena jedn. netto | Wartość netto
1. | 2. | 3. | 4. | 5. | 6. | 7.
ODCINEK NR 1. Odbudowa drogi powiatowej nr 3533W Kłonówek - Rawica na odcinku o dł. 0,700 km od 6+235 km do 6+935 km
ROBOTY PRZYGOTOWAWCZE
1. | KNNR 1 0111-0100 | Prace pomiarowe w terenie równinnym | km | 0.7
Razem roboty przygotowawcze:
NAWIERZCHNIA
2. | KNNR 6 0108-0200 | Wykonanie warstwy wyrównawczej z betonu asfaltowego dla ruchu KR3 (średnio 75kg/m2) | Mg | 262.5
3. | KNNR 6 0309-0203 | Wykonanie warstwy ścieralnej z betonu asfaltowego gr. 4 cm dla ruchu KR3 | m2 | 3500
Razem nawierzchnia:
ROBOTY WYKOŃCZENIOWE (POBOCZA)
4. | KNNR 6 0113-0400 | Wykonnie poboczy z kruszywa łamanego na szerokości 1,0 m, grubość warstwy po zagęszczeniu 10 cm. | m2 | 1400
Razem roboty wykończeniowe (pobocza):
Ogółem:
Podatek VAT 23%:
Całkowita suma (brutto):
ODCINEK NR 2. Odbudowa drogi powiatowej nr 3533W Kłonówek - Rawica na odcinku o dł. 0,727 km od 5+508 km do 6+235 km
ROBOTY PRZYGOTOWAWCZE
1. | KNNR 1 0111-0100 | Prace pomiarowe w terenie równinnym | km | 0.727
Razem roboty przygotowawcze:
PRZEPUSTY
2. | wycena własna | Rozebranie rurowego przepustu betonowego pod drogą powiatową fi 0,50 m i długości 8,00 m. | m | 8
3. | wycena własna | Wykonanie przepustu pod drogą powiatową z rur PEHD fi 60 cm SN8 na podbudowie z kruszywa naturalnego, grubość warstwy po zagęszczeniu 20 cm (frakcja kruszywa 0-20 mm), zakończone betonowymi głowicami czołowymi | m | 8
Razem przepusty:
ZJAZDY NA DROGI GMINNE
4. | KNNR 6 0102-0200 | Koryta wykonane na poszerzeniach jezdni o głębokości do 20 cm w gruntach kat II-IV | m2 | 39.9
5. | KNNR 6 0113-0200 | Dolna warstwa podbudowy z kruszywa łamanego, grubość warstwy po zagęszczeniu 20 cm | m2 | 39.9
6. | KNNR 6 0309-0203 | Wykonanie warstwy wyrównawczej z betonu asfaltowego dla ruchu KR3 ( 75,0 kg/m2) | Mg | 2.99
7. | KNNR 6 0309-0203 | Wykonanie warstwy ścieralnej z betonu asfaltowego gr. 4 cm dla ruchu KR3 | m2 | 104.54
Razem zjazdy na drogi gminne:
NAWIERZCHNIA
8. | KNNR 6 0108-0200 | Wykonanie warstwy wyrównawczej z betonu asfaltowego dla ruchu KR3 (średnio 75kg/m2) | Mg | 267
9. | KNNR 6 0309-0203 | Wykonanie warstwy ścieralnej z betonu asfaltowego gr. 4 cm dla ruchu KR3 | m2 | 90
10. | KNNR 6 0309-0203 | Wykonanie warstwy ścieralnej z betonu asfaltowego gr. 4 cm dla ruchu KR3 | m2 | 3560
Razem nawierzchnia:
ROBOTY WYKOŃCZENIOWE (POBOCZA)
11. | KNNR 6 0113-0400 | Wykonnie poboczy z kruszywa łamanego na szerokości 1,0 m, grubość warstwy po zagęszczeniu 10 cm. | m2 | 1454
Razem roboty wykończeniowe (pobocza):
Ogółem:
Podatek VAT 23%:
Całkowita suma (brutto):
OGÓŁEM ODCINEK NR 1 + ODCINEK NR 2
Podatek VAT 23%:
Całkowita suma (brutto):
wartość robót (netto) ................................................................... zł
(słownie: .................................................................................................................................................. ......../100)
VAT ................................................. zł
(słownie: .................................................................................................................................................. ......../100)
wartość brutto .............................................................................. zł
(słownie: .................................................................................................................................................. ......../100)
.........................................
(podpis )
……………………………………………………
(pieczęć adresowa Oferenta)
KOSZTORYS OFERTOWY na zamówienie pn: "Odbudowa dróg powiatowych"
ZADANIE NR 2: Odbudowa dróg powiatowych nr 4519W Kazanów – Wielgie na odcinku o dł. 0,078 km od 0+057 km do 0+135 km wraz z przepustem odwadniającym na 0+086 km oraz nr 4502W Kazanów – Kopiec na odcinku o dł. 0,130 km od 0+000 km do 0+130 km wraz z przepustem odwadniającym na 0+070 km
Lp. | Pozycja KNNR/ KNR | Opis elementu rozliczeniowego | Nazwa jedn. rozlicz. | Ilość | Cena jedn. netto | Wartość netto
1. | 2. | 3. | 4. | 5. | 6. | 7.
ODCINEK NR 1. Odbudowa drogi powiatowej nr 4519W Kazanów - Wielgie na odcinku o dł. 0,078 km od 0+057 km do 0+135 km wraz z przepustem odwadniającym na 0+086 km
ROBOTY PRZYGOTOWAWCZE
1. | KNNR 1 0111-0100 | Prace pomiarowe w terenie równinnym | km | 0.078
Razem roboty przygotowawcze:
ODWODNIENIE
2. | wycena własna | Dowiezienie ziemi urodzajnej wraz z wbudowaniem w nasyp drogowy. | m3 | 6
3. | wycena własna | Wykonanie murków oporowych zbrojonych betonowych do przepustu betonowego fi 150 cm. | szt. | 1
4. | wycena własna | Ustawienie barier energochłonnych SP-06 typ B przy przepuście. | mb | 4
5. | wycena własna | Umocnienie dna oraz skarp rowu płytami betonowymi MEBA 60x40x8 cm. | m2 | 48
6. | wycena własna | Wykonanie odwodnienie skarpowego z korytek betonowych trapezowych. | mb | 6
7. | KNR 2-31 0401-03 | Rowki pod krawężniki i ławy krawężnikowe o wymiarach 30x30 cm w gruncie kat.III | m | 18
8. | KNR 2-31 0402-04 | Ława pod obrzeża, krawężniki betonowa z oporem | m3 | 1.35
9. | KNR 2-31 0403-01 | Krawężniki betonowe o wymiarach 15x30 cm na podsypce cementowo- piaskowej | m | 18
10. | KNNR 6 1305-02 | Regulacja pionowa studzienek dla urządzeń podziemnych przy objętości betonu w jednym miejscu od 0.1 do 0.2 m3 - studia kanalizacyjna | szt. | 1
Razem odwodnienie:
NAWIERZCHNIA
11. | KNNR 6 0108-0200 | Wykonanie warstwy wyrównawczej z betonu asfaltowego dla ruchu KR3 (średnio 100kg/m2) | Mg | 50.7
12. | KNNR 6 0309-0203 | Wykonanie warstwy ścieralnej z betonu asfaltowego gr. 4 cm dla ruchu KR3 | m2 | 507
Razem nawierzchnia:
Ogółem:
Podatek VAT 23%:
Całkowita suma (brutto):
ODCINEK NR 2. Odbudowa drogi powiatowej nr 4502W Kazanów - Kopiec na odcinku o dł. 0,130 km od 0+000 km do 0+130 km wraz z przepustem odwadniającym na 0+070 km
ROBOTY PRZYGOTOWAWCZE
1. | KNNR 1 0111-0100 | Prace pomiarowe w terenie równinnym | km | 0.13
Razem roboty przygotowawcze:
CHODNIK
2. | KNNR 6 0102-01 | Koryta gł. 10 cm wykonywane w gruntach kat. II-IV | m2 | 46.16
3. | KNR 2-31 0103-01 | Ręczne profilowanie i zagęszczenie podłoża pod warstwy konstrukcyjne nawierzchni w gruncie kat. I-II | m2 | 46.16
4. | KNR 2-31 0111-01 | Podbudowa z gruntu stabilizowanego cementem o Rm=1,5MPa - grubość podbudowy po zagęszczeniu 10 cm | m2 | 46.16
5. | KNR 2-31 0401-03 | Rowki pod obrzeża, krawężniki i ławy krawężnikowe o wymiarach 13x20 cm i 30x30 cm w gruncie kat.III | m | 53.6
6. | KNR 2-31 0402-04 | Ława pod obrzeża, krawężniki betonowa z oporem | m3 | 2.378
7. | KNR 2-31 0403-01 | Krawężniki betonowe o wymiarach 15x30 cm na podsypce cementowo- piaskowej | m | 24.8
8. | KNR 2-31 0407-01 | Obrzeża betonowe o wymiarach 20x6 cm na podsypce piaskowej | m | 28.8
9. | KNNR 6 0502-02 | Chodniki z kostki brukowej betonowej kolorowej grubości 6 cm na podsypce cementowo-piaskowej z wypełnieniem spoin piaskiem | m2 | 46.16
10. | wycena własna | Wykonanie cieku podchodnikowego | szt. | 1
Razem chodnik:
ODWODNIENIE
11. | wycena własna | Rozebranie uszkodzonego przepustu betonowego fi 0,80 cm i dł. 9,00 m. | mb | 9
12. | wycena własna | Wykonanie przepustu pod drogą z rur PEHD fi 80 cm SN8 na podbudowie z kruszywa naturalnego, grubość warstwy po zagęszczeniu 20 cm (frakcja kruszywa 0-20 mm) | mb | 14
13. | wycena własna | Dowiezienie ziemi urodzajnej wraz z wbudowaniem w nasyp drogowy. | m3 | 6
14. | wycena własna | Wykonanie murków oporowych zbrojonych betonowych do przepustu z rur PEHD fi 80 cm. | szt. | 2
15. | wycena własna | Ustawienie barier energochłonnych SP-06 typ B przy przepuście skrzynkowym. | mb | 6
16. | wycena własna | Umocnienie dna oraz skarp rowu płytami betonowymi MEBA 60x40x8 cm przed i za przepustem | m2 | 24
17. | wycena własna | Wykonanie odwodnienie skarpowego z korytek betonowych trapezowych | mb | 6
Razem odwodnienie:
NAWIERZCHNIA
18. | KNR 2-31 0401-03 | Rowki pod krawężniki i ławy krawężnikowe o wymiarach 30x30 cm w gruncie kat.III | m | 71
19. | KNR 2-31 0402-04 | Ława pod obrzeża, krawężniki betonowa z oporem | m3 | 5.325
20. | KNR 2-31 0403-01 | Krawężniki betonowe o wymiarach 15x30 cm na podsypce cementowo- piaskowej | m | 71
21. | KNNR 6 0108-0200 | Wykonanie warstwy wyrównawczej z betonu asfaltowego dla ruchu KR3 (średnio 75kg/m2) | Mg | 63.38
22. | KNNR 6 0309-0203 | Wykonanie warstwy ścieralnej z betonu asfaltowego gr. 4 cm dla ruchu KR3 | m2 | 845
Razem nawierzchnia:
Ogółem:
Podatek VAT 23%:
Całkowita suma (brutto):
OGÓŁEM ODCINEK NR 1 + ODCINEK NR 2
Podatek VAT 23%:
Całkowita suma (brutto):
wartość robót (netto) ................................................................... zł
(słownie: .................................................................................................................................................. ......../100)
VAT ................................................. zł
(słownie: .................................................................................................................................................. ......../100)
wartość brutto .............................................................................. zł
(słownie: .................................................................................................................................................. ......../100)
.........................................
(podpis )