## oferta na całość
Załącznik nr 2 do SIWZ
Nr sprawy PZD.T.262.06.2015
……………………………………………………
(pieczęć adresowa Oferenta)
KOSZTORYS OFERTOWY
Przebudowa drogi powiatowej nr 3520W Suskowola - Policzna
Lp. | Pozycja KNNR/ KNR | Opis elementu rozliczeniowego | Nazwa jedn. rozlicz. | Ilość | Cena jedn. netto | Wartość netto
1. | 2. | 3. | 4. | 5. | 6. | 7.
1. ROBOTY PRZYGOTOWAWCZE
1.1 | KNNR 1 0111-0100 | Prace pomiarowe w terenie równinnym. | km | 0.785
1.2 | KNR SEC 06-01 0101-0600 | Frezowanie nawierzchni asfaltowej na zimno przy użyciu frezarki, głębokość frezowania średnio 3 cm. | m2 | 300
Razem roboty przygotowawcze:
2. ROBOTY ROZBIÓRKOWE
2.1 | wycena własna | Ręczne rozebranie nawierzchni wjazdów z kostki brukowej betonowej gr. 8 cm z obrzeżami (materiał ponownie do wbudowania). | m2 | 142.32
2.2 | wycena własna | Ręczne rozebranie krawężników betonowych o wym 15x30x100 cm na ławie betonowej (materiał ponownie do wbudowania-w tym 50 mb nowych krawęzników ) | mb | 108
2.3 | wycena własna | Rozbiórka istniejącego zjazdu gospodarczego szer. do 6,0 m o nawierzchni gruntowej, betonowej, z kostki brukowej itp. z przepustami z rur betonowych, ramowych betonowych, z podkładów strunobet. itp. | szt. | 1
Razem roboty rozbiórkowe:
3. ZJAZDY NA DROGI BOCZNE
3.1 | KNNR 6 0102-0200 | Koryta wykonane na zjazdach na drogi boczne o głębokości do 40 cm w gruntach kat II-IV | m2 | 24.15
3.2 | KNNR 6 0106-0200 | Warstwy odcinające z piasku, zagęszczane ręcznie, gr. warstwy 10 cm. | m2 | 24.15
3.3 | KNNR 1 0113-0200 | Dolna warstwa podbudowy z kruszywa łamanego, grubość warstwy po zagęszczeniu 20 cm | m2 | 24.15
3.4 | KNNR 1 0112-0400 | Górna warstwa podbudowy z kruszywa łamanego, grubość warstwy po zagęszczeniu 8 cm | m2 | 24.15
3.5 | KNNR 6 0108-0200 | Wykonanie warstwy wyrównawczej z betonu asfaltowego dla ruchu KR2 (50,0 kg/m2). | Mg | 3.94
3.6 | KNNR 6 0309-0203 | Wykonanie warstwy ścieralnej z betonu asfaltowego gr. 3 cm dla ruchu KR2. | m2 | 76.63
3.7 | wycena własna | Wykonanie przepustu PEHD fi 30 dł. 12mb zakończony głowicami betonowymi | szt. | 1
Razem zjazdy na drogi boczne:
4. ROBOTY BRUKARSKIE
4.1 | KNNR 6 0109-0100 | Podbudowy z mieszanki betonowej B-7,5, pielęgnacja piaskiem i wodą, grubość warstwy 5 cm. | m2 | 142.32
4.2 | KNNR 6 0502-0300 | Wjazdy z kostki brukowej betonowej (kostka brukowa i obrzeża z uprzedniej rozbiórki) gr. 8 cm, układane na podsypce piaskowej, spoiny wypełniane piaskiem | m2 | 142.32
4.3 | KNNR 6 0404-0100 | Obrzeża betonowe o wym 6x20 cm (kol. grafitowy) na ławie betonowej, wypełnienie spoin zaprawą betonową - obrzeża z uprzedniej rozbiórki ( 25mb nowych) | mb | 54
4.4 | KNNR 6 0404-0100 | Ustawienie krawężników betonowych 15x30x100 na ławie betonowej (krawężniki betonowe z uprzedniej rozbiórki - 50 mb nowych) | m | 108
Razem roboty brukarskie:
5. POSZERZENIE JEZDNI
5.1 | KNNR 6 0102-0200 | Koryta wykonane na poszerzeniach jezdni o głębokości do 40 cm w gruntach kat II-IV . | m2 | 156
5.2 | KNNR 6 0106-0200 | Warstwy odcinające z piasku, zagęszczane ręcznie, gr. warstwy 10 cm. | m2 | 156
5.3 | KNNR 1 0113-0200 | Dolna warstwa podbudowy z kruszywa łamanego, grubość warstwy po zagęszczeniu 20 cm. | m2 | 156
5.4 | KNNR 1 0112-0400 | Górna warstwa podbudowy z kruszywa łamanego, grubość warstwy po zagęszczeniu 8 cm. | m2 | 156
Razem poszerzenie jezdni:
6. NAWIERZCHNIA
6.1 | KNNR 6 0108-0200 | Wykonanie warstwy wyrównawczej z betonu asfaltowego dla ruchu KR2 ( 50,0 kg/m2). | Mg | 204.05
6.2 | KNNR 6 0309-0203 | Wykonanie warstwy ścieralnej z betonu asfaltowego gr. 3 cm dla ruchu KR2. | m2 | 4055
Razem nawierzchnia:
7. ROBOTY WYKOŃCZENIOWE (POBOCZA)
7.1 | Wycena własna | Doprofilowanie (ścinka zawyżonych lub uzupełnienie ziemią urodzajną zaniżonych ) poboczy śr. 10 cm wraz z zagęszczeniem na szerokości średnio 0,7 m | m2 | 319.13
7.2 | Wycena własna | Ścinka poboczy gruntowych szer. 1,0 m i głębokości średnio 5 cm wraz z wywiezieniem gruntu. | m2 | 785
7.3 | Wycena własna | Wykonanie poboczy z kruszywa łamanego na szerokości 1,0 m, grubość warstwy po zagęszczeniu 10 cm. (frakcja kruszywa 0-20 mm) | m2 | 785
Razem roboty wykończeniowe:
Ogółem:
Podatek VAT 23%:
Całkowita suma (brutto):
wartość robót (netto) ................................................................... zł
(słownie: ................................................................................................................................................... ......../100)
VAT ................................................. zł
(słownie: ................................................................................................................................................... ......../100)
wartość brutto .............................................................................. zł
(słownie: ................................................................................................................................................... ......../100)
.........................................
(podpis )